## Resumen_Resultados
MOTOR
|  | 4006 380 KV | [5 empty] | 4010 570 KV | [5 empty] | 4014 400 KV
HÉLICE | BATERÍA | Empuje 1,1 |  | Empuje 1,2 |  | Empuje 1,3 |  | Empuje 1,1 |  | Empuje 1,2 |  | Empuje 1,3 |  | Empuje 1,1 |  | Empuje 1,2 |  | Empuje 1,3
13x4.4 Tmotor | 4S | [6 empty] | 1727 | 8.112 | 1763 | 7.973 | 1800 | 7.824
14x4.8 Tmotor | 4S
15x5 Tmotor | 4S | [6 empty] | 1540 | 9.466 | 1572 | 9.194 | 1603 | 8.925 | 1748 | 10.38 | 1789 | 10.127 | 1829 | 9.869
15x5.5 FOX | 4S | [6 empty] | 1523 | 8.085 | 1552 | 7.758 | 1583 | 7.465
16x5.4 Tmotor | 4S | 1838 | 10.529 | 1887 | 10.07 | 1935 | 9.68
16x5.5 RCTimer | 4S | [6 empty] | 1507 | 8.415 | 1536 | 8.106 | 1566 | 7.782 | 1625 | 9.538 | 1658 | 9.194 | 1693 | 8.882
16x5.5 FOX | 4S | 1540 | 8.663 | 1574 | 8.243 | 1608 | 7.838 | 1495 | 8.133 | 1521 | 7.832 | 1547 | 7.548
16.4x5.9 Pleg Tmotor | 4S | 1877 | 10.247 | 1925 | 9.9 | 1987 | 9.627
17x5.5 FOX | 4S | 1746 | 9.223 | 1790 | 8.77 | 1839 | 8.365 | [6 empty] | 1612 | 9.647 | 1643 | 9.325 | 1672 | 9.061
17x5.8 Tmotor | 4S | 1773 | 10.914 | 1821 | 10.432 | 1866 | 10.054 | [6 empty] | 1649 | 10.921 | 1684 | 10.608 | 1717 | 10.317
18x5.5 FOX | 4S | 1698 | 9.2 | 1746 | 8.665 | 1787 | 8.252 | [6 empty] | 1527 | 9.75 | 1553 | 9.45 | 1580 | 9.17
13x4.4 Tmotor | 6S | [6 empty] | 1487 | 7.73 | 1515 | 7.535 | 1541 | 7.359
14x4.8 Tmotor | 6S | [6 empty] | 1426 | 8.24 | 1453 | 8.01 | 1479 | 7.763
15x5 Tmotor | 6S | 1616 | 9.94 | 1654 | 9.514 | 1692 | 9.158 | [6 empty] | 1492 | 9.739 | 1515 | 9.467 | 1542 | 9.21
15x5.5 FOX | 6S | 1580 | 8.512 | 1614 | 8.123 | 1646 | 7.767 | [6 empty] | 1462 | 8.544 | 1486 | 8.259 | 1510 | 7.984
15x5.5 RCTimer | 6S | 1570 | 8.52 | 1605 | 8.521 | 1638 | 7.948 | 1533 | 8.279 | 1564 | 7.944 | 1594 | 7.63 | 1439 | 8.777 | 1461 | 8.5188 | 1484 | 8.242
16x5.4 Tmotor | 6S | 1559 | 10.19 | 1593 | 9.741 | 1624 | 9.406 | [6 empty] | 1450 | 10.05 | 1473 | 9.705 | 1497 | 9.452
16x5.5 RCTimer | 6S | 1537 | 8.7 | 1572 | 8.247 | 1608 | 7.791 | [6 empty] | 1405 | 9.019 | 1427 | 8.741 | 1448 | 8.429
16x5.5 FOX | 6S | 1540 | 8.663 | 1574 | 8.243 | 1608 | 7.838 | [6 empty] | 1430 | 8.792 | 1452 | 8.519 | 1432 | 8.756
16.4x5.9 Pleg Tmotor | 6S | 1596 | 9.716 | 1628 | 9.42 | 1659 | 9.138 | [6 empty] | 1481 | 9.492 | 1497 | 9.284 | 1522 | 9.058
17x5.8 Tmotor | 6S | 1511 | 10.96 | 1539 | 10.58 | 1569 | 10.22 | [6 empty] | 1423 | 10.176 | 1444 | 9.904 | 1465 | 9.72
17x5.5 FOX | 6S | [12 empty] | 1384 | 9.019 | 1402 | 8.765 | 1422 | 8.54
18x5.5 FOX | 6S

## Matriz_Pruebas
| T Motor MN 4006-23 380KV | T Motor MN 4010 580KV | T Motor MN 4014 400KV
Batería 4S | 16,4 x 5,9 plegable (T motor) 16 x 5,4 (T motor) 17 x 5,5 (Foxtech) 17 x 5,8 (T motor) 18 x 5,5 (Foxtech) | 13 x 4,4 (T motor) 15 x 5 (T motor) 15 x 5,5 (Rctimer) 15 x 5,5 (Foxtech) 16 x 5,5 (Rctimer) 16 x 5,5 (Foxtech) | 15 x 5 (T motor) 16 x 5,5 (Rctimer) 17 x 5,5 (Foxtech) 17 x 5,8 (T motor) 18 x 5,5 (Foxtech)
Batería 6S | 15 x 5 (T motor) 15 x 5,5 (Rctimer) 15 x 5,5 (Foxtech) 16 x 5,4 (T motor) 16 x 5,5 (Rctimer) 16 x 5,5 (Foxtech) 16,4 x 5,9 plegable (T motor) 17 x 5,8 (Rctimer) | 13 x 4,4 (T motor) 14 x 4,8 (T motor) | 15 x 5 (T motor) 15 x 5,5 (Rctimer) 15 x 5,5 (Foxtech) 16 x 5,4 (T motor) 16 x 5,5 (Rctimer) 16 x 5,5 (Foxtech) 16,4 x 5,9 plegable (T motor) 17 x 5,5 (Foxtech) 17 x 5,8 (T motor)

## Motores_Eficiencia
T Motor 4006-23 kv380
Batería 6S
Hélice 15x5 (T motor)
Hélice bajo tubo empuje libre
Temperatura alcanzada: 35°C
Time (s) | ESC signal (µs) | AccX (g) | AccY (g) | AccZ (g) | Torque (N·m) | Thrust (kgf) | Voltage (V) | Current (A) | Electrical Power (W) | Vibration (g) | Eficiencia g/W
44.2468 | 1550 | -0.038802 | 0.038216 | -1.0025 | -0.00091015 | 0.92571 | 23.3665 | 3.7055 | 86.5845 | 0.16556 | 10.6914
48.5105 | 1600 | -0.041797 | 0.038086 | -1.0026 | -0.0030501 | 1.0559 | 23.3335 | 4.4658 | 104.2023 | 0.29668 | 10.1331
| 1616.5251 |  |  |  |  | 1.1 |  |  |  |  | 9.9409
52.742 | 1650 | -0.035742 | 0.039388 | -1.0049 | -0.0032197 | 1.1893 | 23.2952 | 5.3452 | 124.5174 | 0.46914 | 9.5516
| 1654.1099 |  |  |  |  | 1.2 |  |  |  |  | 9.5137
| 1692.6712 |  |  |  |  | 1.3 |  |  |  |  | 9.1576
57.069 | 1700 | -0.040299 | 0.049805 | -1.0056 | -0.0038417 | 1.319 | 23.2511 | 6.2409 | 145.107 | 1.6346 | 9.0899
61.3558 | 1750 | -0.044076 | 0.042578 | -1.0003 | -0.0027669 | 1.4424 | 23.2072 | 7.1648 | 166.2755 | 0.96921 | 8.6745
T Motor 4006-23 kv380
Batería 6S
Hélice 16,4x5,9 plegable (T motor)
Hélice bajo tubo empuje libre
Temperatura alcanzada: 41°C
Time (s) | ESC signal (µs) | AccX (g) | AccY (g) | AccZ (g) | Torque (N·m) | Thrust (kgf) | Voltage (V) | Current (A) | Electrical Power (W) | Vibration (g) | Eficiencia g/W
44.9391 | 1550 | -0.043034 | 0.058984 | -1.0061 | 0.0051563 | 0.97657 | 23.297 | 4.1072 | 95.6867 | 0.52611 | 10.2059
| 1595.8936 |  |  |  |  | 1.1 |  |  |  |  | 9.7155
49.2835 | 1600 | -0.042969 | 0.041016 | -1.0075 | 0.0045815 | 1.111 | 23.2586 | 4.9391 | 114.8767 | 0.25254 | 9.6716
| 1627.9742 |  |  |  |  | 1.2 |  |  |  |  | 9.4199
53.5738 | 1650 | -0.041276 | 0.040755 | -1.002 | 0.0056046 | 1.27 | 23.2142 | 5.9326 | 137.7216 | 0.42422 | 9.2218
| 1659.2086 |  |  |  |  | 1.3 |  |  |  |  | 9.1382
57.8562 | 1700 | -0.049154 | 0.039779 | -0.99993 | 0.0038122 | 1.4327 | 23.1644 | 7.0539 | 163.4003 | 1.1417 | 8.7681
T Motor 4006-23 kv380
Batería 4S
Hélice 16,4x5,9 plegable (T motor)
Hélice bajo tubo empuje libre
Temperatura alcanzada: 35°C
Time (s) | ESC signal (µs) | AccX (g) | AccY (g) | AccZ (g) | Torque (N·m) | Thrust (kgf) | Voltage (V) | Current (A) | Electrical Power (W) | Vibration (g) | Eficiencia g/W
67.124 | 1800 | -0.042904 | 0.039844 | -1.0026 | 0.0058091 | 0.94356 | 15.7763 | 5.5186 | 87.0629 | 0.5651 | 10.8376
71.3997 | 1850 | -0.039844 | 0.037044 | -0.99967 | 0.006762 | 1.0445 | 15.7561 | 6.3392 | 99.8819 | 0.1946 | 10.457
| 1876.5912 |  |  |  |  | 1.1 |  |  |  |  | 10.2469
75.8524 | 1900 | -0.040234 | 0.03737 | -1.0021 | 0.0064547 | 1.1489 | 15.7336 | 7.2571 | 114.1812 | 0.2513 | 10.062
| 1925.205 |  |  |  |  | 1.2 |  |  |  |  | 9.899
80.336 | 1950 | -0.038021 | 0.038542 | -1.0038 | 0.0054666 | 1.2503 | 15.7097 | 8.1723 | 128.3839 | 0.40586 | 9.7386
| 1987.1766 |  |  |  |  | 1.3 |  |  |  |  | 9.6274
84.6971 | 2000 | -0.036979 | 0.0375 | -0.99974 | 0.0060476 | 1.3171 | 15.693 | 8.7529 | 137.3595 | 0.47025 | 9.5891
T Motor 4006-23 kv380
Batería 4S
Hélice 16x5,4 (T motor)
Hélice bajo tubo empuje libre
Temperatura alcanzada: 36°C
Time (s) | ESC signal (µs) | AccX (g) | AccY (g) | AccZ (g) | Torque (N·m) | Thrust (kgf) | Voltage (V) | Current (A) | Electrical Power (W) | Vibration (g) | Eficiencia g/W
62.9607 | 1750 | -0.040104 | 0.038672 | -1.0038 | 0.0049779 | 0.92189 | 15.7536 | 5.1542 | 81.1971 | 0.14727 | 11.3538
67.5007 | 1800 | -0.041602 | 0.039844 | -1.0016 | 0.0046275 | 1.0307 | 15.7316 | 6.0036 | 94.4459 | 0.32096 | 10.9136
| 1837.5607 |  |  |  |  | 1.1 |  |  |  |  | 10.5287
71.8929 | 1850 | -0.046419 | 0.04388 | -1.0011 | 0.006511 | 1.1229 | 15.7103 | 6.8721 | 107.9624 | 0.40566 | 10.4012
| 1887.4325 |  |  |  |  | 1.2 |  |  |  |  | 10.0691
76.2731 | 1900 | -0.038021 | 0.038411 | -1.0049 | 0.0059165 | 1.2259 | 15.6872 | 7.8477 | 123.1084 | 0.22012 | 9.9577
| 1934.7688 |  |  |  |  | 1.3 |  |  |  |  | 9.6805
80.567 | 1950 | -0.041276 | 0.03776 | -1.0024 | 0.0040629 | 1.3325 | 15.6602 | 8.9011 | 139.3932 | 0.21569 | 9.5591
84.9692 | 2000 | -0.040039 | 0.038802 | -1.0042 | 0.0040629 | 1.4016 | 15.6397 | 9.5747 | 149.746 | 0.23822 | 9.3595
T Motor 4006-23 kv380
Batería 6S
Hélice 16x5,4 (T motor)
Hélice bajo tubo empuje libre
Temperatura alcanzada: 52°C
Time (s) | ESC signal (µs) | AccX (g) | AccY (g) | AccZ (g) | Torque (N·m) | Thrust (kgf) | Voltage (V) | Current (A) | Electrical Power (W) | Vibration (g) | Eficiencia g/W
40.6645 | 1500 | -0.048698 | 0.032487 | -1.0045 | 0.0050676 | 0.91809 | 23.2695 | 3.5862 | 83.449 | 0.1526 | 11.0018
45.2066 | 1550 | -0.044076 | 0.040104 | -1.0051 | 0.004436 | 1.0744 | 23.228 | 4.5082 | 104.7157 | 0.59577 | 10.26
| 1558.6816 |  |  |  |  | 1.1 |  |  |  |  | 10.1886
| 1592.5671 |  |  |  |  | 1.2 |  |  |  |  | 9.7416
49.541 | 1600 | -0.040039 | 0.035482 | -1.0016 | 0.0048325 | 1.2219 | 23.1845 | 5.4611 | 126.6116 | 0.26947 | 9.651
| 1624.1813 |  |  |  |  | 1.3 |  |  |  |  | 9.4057
53.9103 | 1650 | -0.043229 | 0.036003 | -1.004 | 0.0048086 | 1.3834 | 23.1349 | 6.5394 | 151.2879 | 0.25814 | 9.1438
T Motor 4006-23 kv380
Batería 4S
Hélice 17x5,8 (T motor)
Hélice bajo tubo empuje libre
Temperatura alcanzada: 41°C
Time (s) | ESC signal (µs) | AccX (g) | AccY (g) | AccZ (g) | Torque (N·m) | Thrust (kgf) | Voltage (V) | Current (A) | Electrical Power (W) | Vibration (g) | Eficiencia g/W
57.8348 | 1700 | -0.052865 | 0.044336 | -1.0104 | 0.0048451 | 0.94404 | 15.7475 | 5.1498 | 81.0968 | 0.23535 | 11.6409
62.5339 | 1750 | -0.039714 | 0.034766 | -1.0036 | 0.0055385 | 1.0493 | 15.7262 | 5.9696 | 93.8786 | 0.20846 | 11.1767
| 1773.4004 |  |  |  |  | 1.1 |  |  |  |  | 10.9144
67.0708 | 1800 | -0.042708 | 0.036263 | -1.0034 | 0.0059321 | 1.1577 | 15.7032 | 6.9444 | 109.0492 | 0.19004 | 10.6161
| 1821.0354 |  |  |  |  | 1.2 |  |  |  |  | 10.432
71.6927 | 1850 | -0.045378 | 0.045508 | -1.0039 | 0.0067214 | 1.2583 | 15.6793 | 7.8844 | 123.6221 | 0.60977 | 10.1784
| 1866.3517 |  |  |  |  | 1.3 |  |  |  |  | 10.0538
76.0435 | 1900 | -0.030859 | 0.042188 | -1.0035 | 0.007331 | 1.3859 | 15.6492 | 9.0389 | 141.4517 | 0.67819 | 9.7975
T Motor 4006-23 kv380
Batería 4S
Hélice 17x5,5 (Foxtech)
Hélice bajo tubo empuje libre
Temperatura alcanzada: 35°C
Time (s) | ESC signal (µs) | AccX (g) | AccY (g) | AccZ (g) | Torque (N·m) | Thrust (kgf) | Voltage (V) | Current (A) | Electrical Power (W) | Vibration (g) | Eficiencia g/W
57.8923 | 1700 | -0.042513 | 0.04362 | -1.004 | 0 | 0.99668 | 15.7067 | 6.5424 | 102.7594 | 0.12643 | 9.6992
| 1745.9618 |  |  |  |  | 1.1 |  |  |  |  | 9.2289
62.2818 | 1750 | -0.041667 | 0.040039 | -1.0085 | 0 | 1.1091 | 15.6797 | 7.6988 | 120.715 | 0.18991 | 9.1876
| 1790.4137 |  |  |  |  | 1.2 |  |  |  |  | 8.77
66.7971 | 1800 | -0.049935 | 0.038867 | -1.0037 | 0 | 1.2216 | 15.6465 | 9.0039 | 140.8802 | 0.22526 | 8.671
| 1838.908 |  |  |  |  | 1.3 |  |  |  |  | 8.3647
71.448 | 1850 | -0.042904 | 0.038281 | -0.99993 | 0 | 1.3224 | 15.6139 | 10.2316 | 159.7545 | 0.16536 | 8.2775
76.0777 | 1900 | -0.044336 | 0.038672 | -0.99857 | 0 | 1.423 | 15.5789 | 11.6665 | 181.7509 | 0.25957 | 7.8296
T Motor 4006-23 kv380
Batería 4S
Hélice 18x5,5 (Foxtech)
Hélice bajo tubo empuje libre
Temperatura alcanzada: 43°C
Time (s) | ESC signal (µs) | AccX (g) | AccY (g) | AccZ (g) | Torque (N·m) | Thrust (kgf) | Voltage (V) | Current (A) | Electrical Power (W) | Vibration (g) | Eficiencia g/W
53.4554 | 1650 | -0.04349 | 0.041732 | -1.0036 | 0 | 0.98083 | 15.6692 | 6.4737 | 101.4374 | 0.15195 | 9.6693
| 1698.9211 |  |  |  |  | 1.1 |  |  |  |  | 9.2001
57.8853 | 1700 | -0.035742 | 0.031966 | -1.0022 | 0 | 1.1026 | 15.6389 | 7.6722 | 119.9851 | 0.19134 | 9.1897
| 1746.2062 |  |  |  |  | 1.2 |  |  |  |  | 8.665
62.4421 | 1750 | -0.035872 | 0.035482 | -1.0027 | 0 | 1.208 | 15.608 | 8.9766 | 140.1067 | 0.26387 | 8.622
| 1787.3134 |  |  |  |  | 1.3 |  |  |  |  | 8.2519
66.7292 | 1800 | -0.037695 | 0.035872 | -1.0029 | 0 | 1.3313 | 15.5718 | 10.5208 | 163.8288 | 0.22148 | 8.1261
71.0221 | 1850 | -0.044271 | 0.043034 | -1.0055 | 0 | 1.416 | 15.5383 | 11.8398 | 183.9708 | 0.2377 | 7.6971
T Motor 4006-23 kv380
Batería 6S
Hélice 15x5,5 (Foxtech)
Hélice bajo tubo empuje libre
Temperatura alcanzada: 60°C
Time (s) | ESC signal (µs) | AccX (g) | AccY (g) | AccZ (g) | Torque (N·m) | Thrust (kgf) | Voltage (V) | Current (A) | Electrical Power (W) | Vibration (g) | Eficiencia g/W
45.4545 | 1550 | -0.042383 | 0.039583 | -1.0049 | 0 | 1.0162 | 23.1986 | 4.9427 | 114.664 | 0.2834 | 8.8624
| 1580.6119 |  |  |  |  | 1.1 |  |  |  |  | 8.5117
49.9661 | 1600 | -0.045378 | 0.035026 | -1.0012 | 0 | 1.1531 | 23.1519 | 6.0082 | 139.1007 | 0.60299 | 8.2895
| 1614.6995 |  |  |  |  | 1.2 |  |  |  |  | 8.1226
| 1646.0263 |  |  |  |  | 1.3 |  |  |  |  | 7.7669
54.4178 | 1650 | -0.037435 | 0.03724 | -1.0003 | 0 | 1.3127 | 23.0942 | 7.3611 | 169.9988 | 0.18796 | 7.7217
58.6811 | 1700 | -0.036198 | 0.038802 | -1.0005 | 0 | 1.4552 | 23.0311 | 8.7502 | 201.5258 | 0.20514 | 7.221
T Motor 4006-23 kv380
Batería 6S
Hélice 16x5,5 (Foxtech)
Hélice bajo tubo empuje libre
Temperatura alcanzada: 70°C
Time (s) | ESC signal (µs) | AccX (g) | AccY (g) | AccZ (g) | Torque (N·m) | Thrust (kgf) | Voltage (V) | Current (A) | Electrical Power (W) | Vibration (g) | Eficiencia g/W
40.0295 | 1500 | -0.031315 | 0.031445 | -0.99948 | 0 | 0.96813 | 23.1362 | 4.5414 | 105.0706 | 0.27786 | 9.2141
| 1540.227 |  |  |  |  | 1.1 |  |  |  |  | 8.6627
44.4367 | 1550 | -0.060547 | 0.058203 | -1.0084 | 0 | 1.132 | 23.0864 | 5.7493 | 132.7318 | 0.21888 | 8.5287
| 1573.6914 |  |  |  |  | 1.2 |  |  |  |  | 8.2434
48.5092 | 1600 | -0.050065 | 0.045247 | -1.0033 | 0 | 1.2755 | 23.0338 | 6.9858 | 160.9099 | 0.26706 | 7.9266
| 1607.9379 |  |  |  |  | 1.3 |  |  |  |  | 7.838
52.6246 | 1650 | -0.053906 | 0.045443 | -1.0021 | 0 | 1.43 | 22.9721 | 8.4482 | 194.0733 | 0.38802 | 7.3682
T Motor 4006-23 kv380
Batería 6S
Hélice 15x5,5 (Rctimer)
Hélice bajo tubo empuje libre
Temperatura alcanzada: 70°C
Time (s) | ESC signal (µs) | AccX (g) | AccY (g) | AccZ (g) | Torque (N·m) | Thrust (kgf) | Voltage (V) | Current (A) | Electrical Power (W) | Vibration (g) | Eficiencia g/W
40.6318 | 1500 | -0.042122 | 0.043815 | -0.99863 | 0 | 0.8972 | 23.1057 | 4.1031 | 94.8054 | 0.16042 | 9.4636
45.3102 | 1550 | -0.041862 | 0.039388 | -1.001 | 0 | 1.045 | 23.0601 | 5.1872 | 119.6165 | 0.25312 | 8.7366
| 1569.6283 |  |  |  |  | 1.1 |  |  |  |  | 8.5205
49.734 | 1600 | -0.045182 | 0.037044 | -1.0004 | 0 | 1.185 | 23.0124 | 6.2905 | 144.7598 | 0.41413 | 8.1862
| 1605.0175 |  |  |  |  | 1.2 |  |  |  |  | 8.1309
| 1638.5532 |  |  |  |  | 1.3 |  |  |  |  | 7.948
54.0982 | 1650 | -0.042318 | 0.038867 | -1.0027 | 0 | 1.3341 | 22.9583 | 7.6113 | 174.7437 | 0.29076 | 7.6348
58.2744 | 1700 | -0.04401 | 0.04375 | -1.0029 | 0 | 1.4713 | 22.9015 | 8.9921 | 205.931 | 0.30892 | 7.1444
T Motor 4006-23 kv380
Batería 6S
Hélice 16x5,5 (Rctimer)
Hélice bajo tubo empuje libre
Temperatura alcanzada: 73°C
Time (s) | ESC signal (µs) | AccX (g) | AccY (g) | AccZ (g) | Torque (N·m) | Thrust (kgf) | Voltage (V) | Current (A) | Electrical Power (W) | Vibration (g) | Eficiencia g/W
43.4079 | 1500 | -0.039193 | 0.043294 | -1.0014 | -0.0027389 | 0.98415 | 23.0458 | 4.6395 | 106.9208 | 0.17396 | 9.2045
| 1537.2236 |  |  |  |  | 1.1 |  |  |  |  | 8.7002
48.1217 | 1550 | -0.037826 | 0.03444 | -1.0044 | -0.0038681 | 1.1398 | 22.996 | 5.8125 | 133.6633 | 0.19512 | 8.5271
| 1571.9468 |  |  |  |  | 1.2 |  |  |  |  | 8.247
52.2435 | 1600 | -0.041602 | 0.039909 | -1.0014 | -0.0061662 | 1.277 | 22.9473 | 7.054 | 161.8707 | 0.64219 | 7.889
| 1608.2401 |  |  |  |  | 1.3 |  |  |  |  | 7.791
56.9197 | 1650 | -0.041927 | 0.033789 | -1.0003 | -0.0059217 | 1.4166 | 22.8864 | 8.4852 | 194.195 | 0.47585 | 7.2946
T Motor 4006-23 kv380
Batería 6S
Hélice 17x5,8 (Rctimer)
Hélice bajo tubo empuje libre
Temperatura alcanzada: 90°C
Time (s) | ESC signal (µs) | AccX (g) | AccY (g) | AccZ (g) | Torque (N·m) | Thrust (kgf) | Voltage (V) | Current (A) | Electrical Power (W) | Vibration (g) | Eficiencia g/W
0 | 1000 | -0.0625 | 0.050846 | -1.0077 | 0.00064133 | 0.003537 | 23.6731 | 0.038572 | 0.80547 | 0.0625 | 4.3912
5.2262 | 1050 | -0.037695 | 0.038737 | -1.0025 | 0.00037814 | 0.03244 | 23.6666 | 0.13583 | 3.1159 | 0.080339 | 10.411
10.114 | 1100 | -0.03724 | 0.036458 | -0.99792 | 0.00046272 | 0.079725 | 23.66 | 0.22128 | 5.1097 | 0.073438 | 15.6026
14.9907 | 1150 | -0.038867 | 0.047201 | -1.0083 | 0.00012861 | 0.15032 | 23.6481 | 0.37477 | 8.7575 | 0.077604 | 17.1649
19.7902 | 1200 | -0.045052 | 0.046615 | -0.99883 | 0.0008736 | 0.23612 | 23.6285 | 0.60613 | 14.2451 | 0.27454 | 16.5756
24.7218 | 1250 | -0.040755 | 0.042383 | -1.0018 | -0.00015324 | 0.3584 | 23.5965 | 0.96412 | 22.6741 | 0.11693 | 15.8066
29.6833 | 1300 | -0.039193 | 0.041146 | -1.0012 | 0.00045663 | 0.49328 | 23.5567 | 1.4097 | 33.1231 | 0.14453 | 14.8924
34.5821 | 1350 | -0.040104 | 0.044336 | -1.0044 | 0.00046913 | 0.61966 | 23.5102 | 1.8927 | 44.4265 | 0.13997 | 13.948
39.5364 | 1400 | -0.046745 | 0.043294 | -1.0029 | -0.00042228 | 0.75459 | 23.4525 | 2.4871 | 58.2334 | 0.15371 | 12.958
44.4514 | 1450 | -0.042122 | 0.038542 | -0.99727 | -0.0011574 | 0.90184 | 23.3821 | 3.1868 | 74.4262 | 0.12383 | 12.1173
49.4059 | 1500 | -0.036263 | 0.044531 | -0.99967 | -0.00045006 | 1.0627 | 23.2953 | 4.1104 | 95.6029 | 0.11888 | 11.1162
| 1510.6417 |  |  |  |  | 1.1 |  |  |  |  | 10.97
| 1539.2052 |  |  |  |  | 1.2 |  |  |  |  | 10.5773
54.2934 | 1550 | -0.041667 | 0.034049 | -1 | -0.00019624 | 1.2378 | 23.1945 | 5.1218 | 118.688 | 0.22448 | 10.429
| 1569.2589 |  |  |  |  | 1.3 |  |  |  |  | 10.2211
59.195 | 1600 | -0.042383 | 0.048503 | -0.99837 | -0.0016079 | 1.3993 | 23.0916 | 6.1314 | 141.4946 | 0.28242 | 9.8894
64.166 | 1650 | -0.038086 | 0.037435 | -1 | -0.002685 | 1.5568 | 22.9686 | 7.3073 | 167.7463 | 0.16029 | 9.2806
69.1494 | 1700 | -0.037565 | 0.049219 | -1.003 | -0.004077 | 1.6989 | 22.8449 | 8.487 | 193.7749 | 0.20612 | 8.7672
73.991 | 1750 | -0.047005 | 0.050977 | -1.0018 | -0.0029671 | 1.8634 | 22.7054 | 9.8426 | 223.443 | 0.32207 | 8.3393
78.8111 | 1800 | -0.043164 | 0.073763 | -0.9974 | -0.0067967 | 2.014 | 22.5572 | 11.286 | 254.42 | 0.66211 | 7.9162
83.6911 | 1850 | -0.042448 | 0.059245 | -1.0059 | -0.0057501 | 2.1458 | 22.4074 | 12.6851 | 284.063 | 0.50879 | 7.5538
88.5734 | 1900 | -0.037956 | 0.061719 | -0.99479 | -0.0056795 | 2.274 | 22.244 | 14.2207 | 316.2253 | 0.5862 | 7.191
93.5244 | 1950 | -0.040039 | 0.047005 | -0.99388 | -0.01035 | 2.3921 | 22.0832 | 15.7182 | 346.9127 | 0.41022 | 6.8953
T Motor 4010 kv580
Batería 4S
Hélice 13x4,4 (T motor)
Un solo motor colocado bajo el brazo sin tobera
Time (s) | ESC signal (µs) | AccX (g) | AccY (g) | AccZ (g) | Torque (N·m) | Thrust (kgf) | Voltage (V) | Current (A) | Electrical Power (W) | Vibration (g) | Eficiencia (g/W)
0 | 1000 | -0.0625 | 0.05293 | -1.0218 | -0.0071334 | 0.00054932 | 16.4783 | 0.050644 | 0.72925 | 0.083984 | 0.75327
3.7351 | 1050 | -0.044336 | 0.036621 | -1.013 | -0.0090217 | 0.022236 | 16.4736 | 0.24823 | 4.0064 | 0.082031 | 5.5501
7.2351 | 1100 | -0.034473 | 0.030078 | -0.99912 | -0.006587 | 0.064324 | 16.4677 | 0.47001 | 7.6484 | 0.076172 | 8.4102
10.7355 | 1150 | -0.03877 | 0.033398 | -1.0069 | -0.0068273 | 0.12416 | 16.4594 | 0.73652 | 12.0205 | 0.07959 | 10.3286
14.2361 | 1200 | -0.040137 | 0.031543 | -1.0017 | -0.0075797 | 0.17582 | 16.451 | 1.0188 | 16.6539 | 0.12197 | 10.5572
17.7359 | 1250 | -0.039551 | 0.031055 | -1.0038 | -0.0085654 | 0.23653 | 16.4396 | 1.3586 | 22.2323 | 0.09502 | 10.639
21.2358 | 1300 | -0.034473 | 0.030957 | -1.0028 | -0.0080701 | 0.29651 | 16.4284 | 1.6996 | 27.8426 | 0.086133 | 10.6493
24.7358 | 1350 | -0.040625 | 0.038184 | -1.0055 | -0.0078382 | 0.37543 | 16.4119 | 2.1888 | 35.8246 | 0.087305 | 10.4797
28.2361 | 1400 | -0.034375 | 0.032617 | -1.0036 | -0.0063595 | 0.44805 | 16.396 | 2.6875 | 43.976 | 0.11621 | 10.1886
31.7359 | 1450 | -0.039355 | 0.037598 | -1.0005 | -0.0085814 | 0.52063 | 16.3761 | 3.2207 | 52.6667 | 0.14863 | 9.8854
35.2363 | 1500 | -0.028613 | 0.029883 | -1.0012 | -0.0075918 | 0.60352 | 16.3538 | 3.9184 | 63.9316 | 0.21426 | 9.4402
38.7363 | 1550 | -0.035742 | 0.036719 | -1.0089 | -0.0070387 | 0.70268 | 16.3285 | 4.7381 | 77.2333 | 0.47412 | 9.0981
42.236 | 1600 | -0.032324 | 0.025977 | -0.9998 | -0.0050312 | 0.80507 | 16.2972 | 5.614 | 91.6507 | 0.62842 | 8.7841
45.7365 | 1650 | -0.03457 | 0.036914 | -1.0027 | -0.0040229 | 0.91824 | 16.2618 | 6.6402 | 107.8504 | 0.49326 | 8.514
49.2367 | 1700 | -0.040625 | 0.037012 | -1.0062 | -0.00062156 | 1.0274 | 16.2242 | 7.7093 | 124.9368 | 0.42871 | 8.2237
| 1726.6697 |  |  |  |  | 1.1 |  |  |  |  | 8.1188
52.7362 | 1750 | -0.039551 | 0.031152 | -1.0026 | 0.0017788 | 1.1635 | 16.18 | 8.9693 | 144.9427 | 0.46133 | 8.0271
| 1763.4033 |  |  |  |  | 1.2 |  |  |  |  | 7.9735
56.2371 | 1800 | -0.033594 | 0.03457 | -1 | 0.0057714 | 1.2997 | 16.1356 | 10.3185 | 166.0576 | 0.50732 | 7.827
| 1800.1068 |  |  |  |  | 1.3 |  |  |  |  | 7.8264
59.7368 | 1850 | -0.039844 | 0.031152 | -1.0043 | 0.007324 | 1.4252 | 16.0828 | 11.7777 | 189.3731 | 0.56748 | 7.5259
63.2373 | 1900 | -0.049219 | 0.033984 | -0.99834 | 0.01179 | 1.5687 | 16.0262 | 13.4561 | 215.5316 | 0.65342 | 7.2781
66.7373 | 1950 | -0.03916 | 0.037695 | -1.0035 | 0.011744 | 1.6968 | 15.9665 | 15.1086 | 241.1075 | 0.83184 | 7.0376
70.2372 | 2000 | -0.02627 | 0.033887 | -1.0071 | 0.0080253 | 1.8149 | 15.9149 | 16.4674 | 261.9004 | 1.0797 | 6.9297
T Motor 4010 kv580
Batería 4S
Hélice 15x5 (T motor)
Hélice bajo tubo empuje libre
Time (s) | ESC signal (µs) | AccX (g) | AccY (g) | AccZ (g) | Torque (N·m) | Thrust (kgf) | Voltage (V) | Current (A) | Electrical Power (W) | Vibration (g) | Eficiencia (g/W)
0.33235 | 1000 | -0.0625 | 0.052148 | -1.0203 | -0.0001986 | 0.0010077 | 16.4154 | 0.046276 | 0.75964 | 0.058594 | 1.3266
0.4274 | 1048 | -0.035254 | 0.03623 | -1.007 | -0.00047887 | 0.028643 | 16.4096 | 0.25563 | 4.1948 | 0.06416 | 6.8283
3.393 | 1095 | -0.038672 | 0.036035 | -1.0107 | 3.0661e-05 | 0.081399 | 16.4018 | 0.47719 | 7.8269 | 0.079687 | 10.3999
6.0208 | 1143 | -0.041211 | 0.036816 | -0.99893 | 0.00095355 | 0.14442 | 16.3928 | 0.73782 | 12.095 | 0.082031 | 11.9405
8.6645 | 1190 | -0.038867 | 0.041504 | -1.0066 | -3.1751e-05 | 0.21454 | 16.3793 | 1.0661 | 17.4617 | 0.075293 | 12.2861
11.3277 | 1238 | -0.036328 | 0.036621 | -1.0071 | 0.00083209 | 0.28785 | 16.3633 | 1.4309 | 23.4138 | 0.10576 | 12.2942
13.9755 | 1286 | -0.027246 | 0.013086 | -0.96787 | 0.0015949 | 0.36904 | 16.3468 | 1.8482 | 30.2128 | 0.093359 | 12.2147
16.5797 | 1333 | -0.03584 | 0.041309 | -1.0142 | 0.001038 | 0.4677 | 16.3238 | 2.4533 | 40.0468 | 0.072461 | 11.6789
19.2153 | 1381 | -0.026758 | 0.019727 | -1.0003 | 0.0023528 | 0.59567 | 16.2918 | 3.2465 | 52.8917 | 0.13125 | 11.262
21.8512 | 1429 | -0.040234 | 0.042188 | -1.0015 | 0.0040757 | 0.73725 | 16.2508 | 4.2742 | 69.4595 | 0.082812 | 10.6141
24.504 | 1476 | -0.037695 | 0.037695 | -1.0075 | 0.0038427 | 0.89388 | 16.2015 | 5.4602 | 88.4642 | 0.28086 | 10.1044
27.1211 | 1524 | -0.044727 | 0.06084 | -1.009 | 0.0033162 | 1.0453 | 16.1495 | 6.7317 | 108.7127 | 0.18467 | 9.6153
| 1540.9035 |  |  |  |  | 1.1 |  |  |  |  | 9.4664
29.7386 | 1571 | -0.035449 | 0.03916 | -1.0011 | 0.0033959 | 1.1974 | 16.0918 | 8.0868 | 130.132 | 0.28643 | 9.2014
| 1571.8122 |  |  |  |  | 1.2 |  |  |  |  | 9.1943
| 1602.9389 |  |  |  |  | 1.3 |  |  |  |  | 8.9246
32.4278 | 1619 | -0.03457 | 0.035742 | -1.002 | 0.004537 | 1.3516 | 16.0296 | 9.5975 | 153.8449 | 0.7123 | 8.7855
35.0796 | 1667 | -0.046582 | 0.036719 | -1.0041 | 0.0028811 | 1.4989 | 15.9626 | 11.1565 | 178.0865 | 0.73848 | 8.4164
37.7622 | 1714 | -0.03877 | 0.036133 | -0.99873 | 0.0025693 | 1.6592 | 15.8872 | 12.9141 | 205.1679 | 0.45459 | 8.0872
40.4826 | 1762 | -0.046973 | 0.037988 | -1.0045 | 0.0041016 | 1.799 | 15.812 | 14.5837 | 230.598 | 0.36807 | 7.8015
43.111 | 1810 | -0.032227 | 0.026172 | -0.99785 | 0.0050722 | 1.9549 | 15.7334 | 16.4619 | 259.0012 | 0.39385 | 7.5479
45.7135 | 1857 | -0.04248 | 0.055176 | -1.0072 | 0.0040099 | 2.1186 | 15.6515 | 18.4909 | 289.4103 | 0.38408 | 7.3205
48.3615 | 1905 | -0.046191 | 0.047461 | -1.0004 | 0.0032792 | 2.2467 | 15.567 | 20.5817 | 320.3957 | 0.44717 | 7.0122
51.0231 | 1952 | -0.037305 | 0.038379 | -0.99844 | 0.0055753 | 2.4147 | 15.4668 | 23.0709 | 356.8346 | 0.55215 | 6.7669
53.6948 | 2000 | -0.043262 | 0.051855 | -1.001 | 0.0036116 | 2.5287 | 15.3923 | 24.7055 | 380.2753 | 0.71445 | 6.6498
T Motor 4010 kv580
Batería 4S
Hélice 15x5,5 (Rctimer)
Hélice bajo tubo empuje libre
Time (s) | ESC signal (µs) | AccX (g) | AccY (g) | AccZ (g) | Torque (N·m) | Thrust (kgf) | Voltage (V) | Current (A) | Electrical Power (W) | Vibration (g) | Eficiencia (g/W)
0.4539 | 1000 | -0.0625 | 0.052344 | -1.0201 | 0.0001639 | 0.00066899 | 15.4363 | 0.03756 | 0.57978 | 0.095247 | 1.1539
0.76957 | 1050 | -0.045182 | 0.040365 | -1.0103 | 0.0013304 | 0.033303 | 15.4295 | 0.24142 | 3.7251 | 0.094271 | 8.9402
5.2776 | 1100 | -0.041536 | 0.035286 | -1.0058 | 0.0005308 | 0.085831 | 15.4224 | 0.46261 | 7.1345 | 0.088867 | 12.0304
10.2317 | 1150 | -0.037891 | 0.036133 | -0.99967 | 0.00060254 | 0.15032 | 15.4109 | 0.7666 | 11.814 | 0.095638 | 12.7234
15.1495 | 1200 | -0.035417 | 0.036654 | -1.0061 | 0.00069438 | 0.21435 | 15.3986 | 1.1039 | 16.9984 | 0.093815 | 12.6099
19.8852 | 1250 | -0.038021 | 0.039518 | -1.0043 | 0.00011879 | 0.31176 | 15.3761 | 1.6626 | 25.5647 | 0.092318 | 12.1949
25.0575 | 1300 | -0.038411 | 0.038867 | -1.0045 | -0.00089698 | 0.42401 | 15.347 | 2.4015 | 36.8552 | 0.11113 | 11.5048
29.7835 | 1350 | -0.041797 | 0.043945 | -1.0007 | -0.00017081 | 0.53367 | 15.3119 | 3.2608 | 49.9282 | 0.20312 | 10.6887
35.071 | 1400 | -0.04043 | 0.04069 | -1.0031 | 0.0015753 | 0.66851 | 15.2653 | 4.4049 | 67.2414 | 0.12904 | 9.9419
40.1696 | 1450 | -0.038477 | 0.035807 | -1.0025 | 0.00058254 | 0.82274 | 15.2086 | 5.809 | 88.3472 | 0.13815 | 9.3125
45.3442 | 1500 | -0.038411 | 0.03138 | -1.0025 | -0.00046135 | 0.99406 | 15.1342 | 7.5913 | 114.8887 | 0.16901 | 8.6524
| 1532.6024 |  |  |  |  | 1.1 |  |  |  |  | 8.279
50.6785 | 1550 | -0.038281 | 0.037305 | -1.0016 | 0.00031391 | 1.1565 | 15.0518 | 9.5098 | 143.14 | 0.4679 | 8.0797
| 1563.6296 |  |  |  |  | 1.2 |  |  |  |  | 7.9435
| 1594.9839 |  |  |  |  | 1.3 |  |  |  |  | 7.6302
55.6008 | 1600 | -0.041081 | 0.036784 | -1.0001 | -0.0026466 | 1.316 | 14.9664 | 11.6002 | 173.6129 | 0.91699 | 7.5801
60.3234 | 1650 | -0.039128 | 0.038932 | -1.0047 | -0.0033593 | 1.4719 | 14.8702 | 13.874 | 206.3087 | 0.21211 | 7.1344
65.0269 | 1700 | -0.044466 | 0.039128 | -0.99993 | -0.0032032 | 1.6173 | 14.7745 | 16.0883 | 237.697 | 0.39401 | 6.8042
69.725 | 1750 | -0.038932 | 0.030469 | -1.0012 | -0.0050663 | 1.7575 | 14.6671 | 18.5804 | 272.52 | 0.65964 | 6.4491
74.3794 | 1800 | -0.046159 | 0.045247 | -0.9998 | -0.0039346 | 1.8935 | 14.5578 | 21.1416 | 307.7767 | 0.72253 | 6.152
79.0114 | 1850 | -0.040365 | 0.0375 | -1.0031 | -0.0070445 | 2.021 | 14.4424 | 23.8833 | 344.9314 | 0.64401 | 5.8592
83.8874 | 1900 | -0.045117 | 0.067448 | -1.0008 | -0.01274 | 2.153 | 14.3174 | 26.8061 | 383.7935 | 0.71862 | 5.6098
88.8745 | 1950 | -0.038737 | 0.040755 | -1.004 | -0.017597 | 2.2939 | 14.1913 | 29.9384 | 424.8661 | 0.62174 | 5.399
94.0726 | 2000 | -0.042318 | 0.061979 | -0.99935 | -0.017796 | 2.3588 | 14.1033 | 31.9101 | 450.0375 | 0.62591 | 5.2414
T Motor 4010 kv580
Batería 4S
Hélice 16x5,5 (Rctimer)
Hélice bajo tubo empuje libre
Time (s) | ESC signal (µs) | AccX (g) | AccY (g) | AccZ (g) | Torque (N·m) | Thrust (kgf) | Voltage (V) | Current (A) | Electrical Power (W) | Vibration (g) | Eficiencia (g/W)
0.4336 | 1000 | -0.0625 | 0.052083 | -1.0202 | 0.00011545 | 0.00063868 | 15.315 | 0.038922 | 0.5961 | 0.095703 | 1.0714
0.7797 | 1050 | -0.037956 | 0.039974 | -1.0182 | -0.00054815 | 0.033871 | 15.3093 | 0.24438 | 3.7412 | 0.11738 | 9.0534
5.7497 | 1100 | -0.039128 | 0.032487 | -1.0026 | 0.00094205 | 0.088602 | 15.3012 | 0.46659 | 7.1394 | 0.085938 | 12.4103
13.9636 | 1150 | -0.031966 | 0.054102 | -1.0072 | -0.0028381 | 0.1547 | 15.289 | 0.77301 | 11.8185 | 0.13333 | 13.0895
19.5054 | 1200 | -0.04043 | 0.036133 | -1.0023 | 9.81e-05 | 0.23278 | 15.2744 | 1.1658 | 17.8068 | 0.10697 | 13.0724
27.7318 | 1250 | -0.039258 | 0.041536 | -1.0063 | -0.000369 | 0.35004 | 15.2481 | 1.8413 | 28.0771 | 0.13431 | 12.4671
33.8685 | 1300 | -0.037109 | 0.036393 | -1.0035 | 0.00066298 | 0.47714 | 15.2146 | 2.7107 | 41.2416 | 0.16243 | 11.5693
39.6301 | 1350 | -0.038281 | 0.033138 | -1.0027 | -0.00038022 | 0.60304 | 15.1748 | 3.7442 | 56.817 | 0.15241 | 10.6138
44.9897 | 1400 | -0.040755 | 0.04043 | -1.0035 | -0.00057386 | 0.73858 | 15.1256 | 4.9635 | 75.0755 | 0.1097 | 9.8378
50.4862 | 1450 | -0.039258 | 0.039909 | -1.0036 | -0.0017144 | 0.8934 | 15.065 | 6.4513 | 97.1888 | 0.18678 | 9.1924
| 1507.4393 |  |  |  |  | 1.1 |  |  |  |  | 8.4152
55.4119 | 1500 | -0.039323 | 0.036914 | -1.0027 | -0.00096552 | 1.0732 | 14.9915 | 8.4067 | 126.0289 | 0.36048 | 8.5158
| 1536.1331 |  |  |  |  | 1.2 |  |  |  |  | 8.106
59.9578 | 1550 | -0.038997 | 0.033138 | -1.0012 | -0.00037709 | 1.2486 | 14.9076 | 10.5374 | 157.0866 | 0.19388 | 7.9488
| 1566.0232 |  |  |  |  | 1.3 |  |  |  |  | 7.7825
64.9717 | 1600 | -0.049089 | 0.041927 | -1.0014 | -0.0024581 | 1.4089 | 14.8169 | 12.798 | 189.6277 | 0.60566 | 7.4298
69.7084 | 1650 | -0.041667 | 0.044271 | -1.0008 | -0.0047969 | 1.5787 | 14.7103 | 15.397 | 226.4953 | 1.3216 | 6.9699
74.817 | 1700 | -0.043685 | 0.039844 | -1.0027 | -0.004725 | 1.7176 | 14.6105 | 17.8336 | 260.5574 | 0.40898 | 6.5919
79.5512 | 1750 | -0.039583 | 0.058724 | -1.0051 | -0.0059127 | 1.8485 | 14.5002 | 20.5295 | 297.6826 | 0.51302 | 6.2098
84.1109 | 1800 | -0.037435 | 0.042383 | -1.0048 | -0.0094181 | 2.0025 | 14.3841 | 23.3603 | 336.0153 | 0.561 | 5.9596
88.8898 | 1850 | -0.031836 | 0.002474 | -0.99186 | -0.011864 | 2.1297 | 14.2676 | 26.3641 | 376.1528 | 0.78327 | 5.6617
93.6155 | 1900 | -0.041667 | 0.036589 | -1.0018 | -0.015819 | 2.2802 | 14.1376 | 29.7692 | 420.8648 | 0.83327 | 5.418
98.3569 | 1950 | -0.046289 | 0.043359 | -0.99414 | -0.023738 | 2.4088 | 14.008 | 33.0652 | 463.1779 | 0.86315 | 5.2007
102.8678 | 2000 | -0.043815 | 0.037826 | -0.99857 | -0.027467 | 2.4575 | 13.9316 | 34.9308 | 486.642 | 0.75508 | 5.0498
T Motor 4010 kv580
Batería 6S
Hélice 13x4,4 (T motor)
Hélice bajo tubo empuje libre
Temperatura alcanzada: 41°C
Time (s) | ESC signal (µs) | AccX (g) | AccY (g) | AccZ (g) | Torque (N·m) | Thrust (kgf) | Voltage (V) | Current (A) | Electrical Power (W) | Vibration (g) | Eficiencia (g/W)
0.44403 | 1000 | -0.062174 | 0.052409 | -1.0194 | -0.00020766 | -0.0013564 | 23.7164 | 0.021292 | 0.50496 | 0.058594 | -2.6862
0.56706 | 1050 | -0.038411 | 0.038672 | -1.0028 | 0.0010318 | 0.059248 | 23.7025 | 0.29388 | 6.9658 | 0.081315 | 8.5056
4.5375 | 1100 | -0.041667 | 0.039909 | -1.0007 | 0.00042616 | 0.13879 | 23.6858 | 0.58426 | 13.8386 | 0.097005 | 10.0294
8.9266 | 1150 | -0.036133 | 0.031706 | -1.0041 | 0.0016381 | 0.23507 | 23.6626 | 0.97469 | 23.0636 | 0.073112 | 10.1922
13.5573 | 1200 | -0.038021 | 0.04401 | -1.0051 | 0.0010041 | 0.33059 | 23.6353 | 1.4245 | 33.6688 | 0.066667 | 9.8188
17.756 | 1250 | -0.034375 | 0.037174 | -1.002 | 0.0030979 | 0.44506 | 23.5993 | 1.9898 | 46.9577 | 0.2235 | 9.4779
22.1724 | 1300 | -0.039714 | 0.037435 | -1.0064 | 0.0038605 | 0.56285 | 23.5594 | 2.624 | 61.8186 | 0.1625 | 9.1049
26.7134 | 1350 | -0.042448 | 0.036979 | -1.0048 | 0.0042571 | 0.68959 | 23.509 | 3.3744 | 79.3289 | 0.39798 | 8.6928
31.2079 | 1400 | -0.039388 | 0.034245 | -1.0009 | 0.0038345 | 0.8298 | 23.4485 | 4.2317 | 99.2271 | 0.33822 | 8.3626
35.675 | 1450 | -0.036654 | 0.036979 | -1.0056 | 0.00080391 | 0.97357 | 23.3786 | 5.203 | 121.6377 | 0.29792 | 8.0038
| 1487.0975 |  |  |  |  | 1.1 |  |  |  |  | 7.7298
39.9939 | 1500 | -0.045052 | 0.038932 | -1.0015 | 0.0065186 | 1.144 | 23.2971 | 6.4318 | 149.8416 | 0.26387 | 7.6346
| 1514.7995 |  |  |  |  | 1.2 |  |  |  |  | 7.5355
| 1541.2145 |  |  |  |  | 1.3 |  |  |  |  | 7.3586
44.4418 | 1550 | -0.042188 | 0.037305 | -1.0018 | 0.0061109 | 1.3333 | 23.1957 | 7.874 | 182.6438 | 0.38678 | 7.2998
48.96 | 1600 | -0.05651 | 0.055599 | -1.002 | 0.0057869 | 1.4801 | 23.1012 | 9.1141 | 210.5451 | 0.57305 | 7.0298
53.5747 | 1650 | -0.046484 | 0.041146 | -0.9987 | 0.0027116 | 1.6773 | 22.9739 | 10.8671 | 249.6587 | 1.3463 | 6.7185
57.7789 | 1700 | -0.047461 | 0.036784 | -1.0018 | -0.017063 | 1.8813 | 22.8364 | 12.7938 | 292.1645 | 1.1979 | 6.4391
61.9771 | 1750 | -0.044531 | 0.040104 | -0.99792 | -0.022904 | 2.0797 | 22.6932 | 14.7627 | 335.0127 | 0.70195 | 6.208
66.2245 | 1800 | -0.042318 | 0.042057 | -1.0007 | -0.027288 | 2.3019 | 22.5281 | 17.1001 | 385.2321 | 0.4709 | 5.9753
70.6478 | 1850 | -0.038411 | 0.035807 | -1.0007 | -0.032021 | 2.4947 | 22.3714 | 19.2406 | 430.4399 | 0.31641 | 5.7956
75.274 | 1900 | -0.041471 | 0.041797 | -1.0025 | -0.034487 | 2.6932 | 22.1951 | 21.651 | 480.5467 | 0.34512 | 5.6045
80.2939 | 1950 | -0.046419 | 0.046549 | -0.99967 | -0.039521 | 2.8728 | 22.0075 | 24.1269 | 530.9735 | 0.51009 | 5.4105
84.8709 | 2000 | -0.049544 | 0.062891 | -1.0039 | -0.041505 | 2.9984 | 21.8552 | 25.994 | 568.1024 | 0.99863 | 5.2779
T Motor 4010 kv580
Batería 6S
Hélice 14x4,8 (T motor)
Hélice bajo tubo empuje libre
Temperatura alcanzada: 45°C
Time (s) | ESC signal (µs) | AccX (g) | AccY (g) | AccZ (g) | Torque (N·m) | Thrust (kgf) | Voltage (V) | Current (A) | Electrical Power (W) | Vibration (g) | Eficiencia (g/W)
0.43546 | 1000 | -0.0625 | 0.052539 | -1.0181 | -7.1273e-05 | 0.00028914 | 23.5859 | 0.023038 | 0.54338 | 0.058659 | 0.53211
0.62234 | 1050 | -0.039258 | 0.038216 | -1.0026 | 0.00050134 | 0.069289 | 23.5718 | 0.29738 | 7.0098 | 0.088737 | 9.8845
5.1187 | 1100 | -0.037891 | 0.037891 | -1.0021 | 0.0012823 | 0.15567 | 23.555 | 0.59287 | 13.9651 | 0.08112 | 11.1472
9.667 | 1150 | -0.038281 | 0.042057 | -1.0028 | 0.0013693 | 0.26033 | 23.5297 | 1.0006 | 23.5435 | 0.091016 | 11.0575
14.0088 | 1200 | -0.035872 | 0.035677 | -1.002 | 0.003004 | 0.37031 | 23.5011 | 1.4986 | 35.2184 | 0.080208 | 10.5147
18.4629 | 1250 | -0.038737 | 0.03431 | -0.99831 | 0.0026964 | 0.48765 | 23.4643 | 2.0551 | 48.2224 | 0.088867 | 10.1125
22.7189 | 1300 | -0.037891 | 0.03724 | -1.0027 | 0.00027431 | 0.64387 | 23.4122 | 2.8813 | 67.4573 | 0.14798 | 9.5448
27.1304 | 1350 | -0.041992 | 0.040755 | -1.0042 | 0.0037709 | 0.81769 | 23.3467 | 3.8882 | 90.7762 | 0.27077 | 9.0078
31.5079 | 1400 | -0.044271 | 0.033659 | -1.0017 | 0.0052473 | 1.0023 | 23.2677 | 5.0807 | 118.2161 | 1.0475 | 8.4787
31.5079 | 1400 | -0.044271 | 0.033659 | -1.0017 | 0.0052473 | 1.0023 | 23.2677 | 5.0807 | 118.2161 | 1.0475 | 8.4787
| 1426.174 |  |  |  |  | 1.1 |  |  |  |  | 8.2473
35.8415 | 1450 | -0.041211 | 0.038216 | -1.0025 | 0.0022719 | 1.1889 | 23.1789 | 6.3824 | 147.9381 | 0.41139 | 8.0366
| 1452.8999 |  |  |  |  | 1.2 |  |  |  |  | 8.0094
| 1479.0804 |  |  |  |  | 1.3 |  |  |  |  | 7.7633
40.1467 | 1500 | -0.044661 | 0.038997 | -1.001 | 0.0070501 | 1.3799 | 23.0741 | 7.9035 | 182.3667 | 0.37389 | 7.5667
44.6225 | 1550 | -0.042383 | 0.038346 | -1.002 | 0.0056248 | 1.5857 | 22.9515 | 9.6552 | 221.6024 | 0.42728 | 7.1555
48.9747 | 1600 | -0.039714 | 0.040234 | -1.0021 | -0.0022072 | 1.7738 | 22.8264 | 11.3931 | 260.0638 | 0.66836 | 6.8205
53.6874 | 1650 | -0.04362 | 0.042773 | -1.001 | -0.017283 | 1.9728 | 22.6899 | 13.2117 | 299.7708 | 0.84622 | 6.5809
58.095 | 1700 | -0.051497 | 0.045378 | -0.99922 | -0.022066 | 2.1916 | 22.532 | 15.5199 | 349.6951 | 1.3548 | 6.2671
62.5899 | 1750 | 0.11361 | 0.048893 | -0.99408 | -0.029301 | 2.4089 | 22.373 | 17.8635 | 399.6597 | 2.8443 | 6.0273
67.0454 | 1800 | -0.057487 | 0.050651 | -0.99935 | -0.030807 | 2.6008 | 22.1989 | 20.3242 | 451.1739 | 1.6854 | 5.7645
71.6437 | 1850 | -0.042773 | 0.045443 | -1.0034 | -0.035184 | 2.8133 | 22.0175 | 22.8888 | 503.9559 | 0.98411 | 5.5824
76.2564 | 1900 | -0.042578 | 0.03431 | -1.0089 | -0.041555 | 3.0439 | 21.8065 | 25.9275 | 565.3884 | 0.78939 | 5.3837
80.7156 | 1950 | -0.042773 | 0.042708 | -0.99974 | -0.049795 | 3.2816 | 21.5911 | 29.1195 | 628.723 | 0.66751 | 5.2194
85.0621 | 2000 | -0.046615 | 0.045052 | -1.0005 | -0.048888 | 3.3799 | 21.4331 | 31.0553 | 665.6125 | 0.45104 | 5.0778
T Motor 4010 kv580
Batería 4S
Hélice 15x5,5 (Foxtech)
Hélice bajo tubo empuje libre
Temperatura alcanzada: 42°C
Time (s) | ESC signal (µs) | AccX (g) | AccY (g) | AccZ (g) | Torque (N·m) | Thrust (kgf) | Voltage (V) | Current (A) | Electrical Power (W) | Vibration (g) | Eficiencia (g/W)
0.4456 | 1000 | -0.0625 | 0.052604 | -1.0197 | -0.000187 | -0.00036096 | 16.0366 | 0.022025 | 0.35321 | 0.058594 | -1.022
0.66036 | 1050 | -0.037109 | 0.036393 | -1.0077 | -0.00068245 | 0.035934 | 16.0325 | 0.22199 | 3.5591 | 0.06888 | 10.0964
5.2595 | 1100 | -0.03763 | 0.036328 | -1.0009 | 0.01472 | 0.086903 | 16.0274 | 0.42393 | 6.7946 | 0.065951 | 12.7902
9.7475 | 1150 | -0.039648 | 0.040625 | -1.0042 | 0.0010144 | 0.15371 | 16.0201 | 0.72565 | 11.625 | 0.076302 | 13.2228
14.4645 | 1200 | -0.038867 | 0.036003 | -1.0029 | 0.0012937 | 0.22318 | 16.0118 | 1.0826 | 17.3342 | 0.12852 | 12.8753
19.1048 | 1250 | -0.038021 | 0.035807 | -1.0013 | 0.0020778 | 0.31202 | 16.0001 | 1.6167 | 25.8678 | 0.097917 | 12.062
23.7093 | 1300 | -0.039648 | 0.038997 | -1.001 | 0.001958 | 0.43049 | 15.9837 | 2.396 | 38.297 | 0.10241 | 11.2408
28.1746 | 1350 | -0.051953 | 0.050586 | -1.0044 | 0.0041366 | 0.53193 | 15.9646 | 3.204 | 51.1512 | 0.090104 | 10.3992
32.5393 | 1400 | -0.041862 | 0.041667 | -1.0064 | 0.0038286 | 0.68039 | 15.9371 | 4.381 | 69.8205 | 0.16914 | 9.7449
37.2862 | 1450 | -0.041016 | 0.043034 | -1.0027 | 0.0062969 | 0.84812 | 15.9005 | 5.8934 | 93.7086 | 0.1724 | 9.0506
42.2286 | 1500 | -0.041341 | 0.036979 | -1.0018 | 0.0057049 | 1.0185 | 15.8584 | 7.6874 | 121.9099 | 0.28444 | 8.3541
| 1523.1116 |  |  |  |  | 1.1 |  |  |  |  | 8.0853
46.7691 | 1550 | -0.044596 | 0.040885 | -1.0007 | 0.0060426 | 1.1949 | 15.8092 | 9.724 | 153.7293 | 0.26855 | 7.7726
| 1551.5856 |  |  |  |  | 1.2 |  |  |  |  | 7.7576
| 1582.5149 |  |  |  |  | 1.3 |  |  |  |  | 7.4651
51.1313 | 1600 | -0.038477 | 0.033333 | -0.99831 | 0.0065395 | 1.3565 | 15.7602 | 11.7914 | 185.8344 | 0.27663 | 7.2997
55.5398 | 1650 | -0.044987 | 0.040625 | -0.99954 | 0.0032148 | 1.5184 | 15.703 | 14.1271 | 221.8389 | 0.51582 | 6.8446
60.173 | 1700 | -0.050781 | 0.052995 | -1.0086 | -0.0014989 | 1.668 | 15.6396 | 16.5991 | 259.6025 | 0.71074 | 6.4252
64.5515 | 1750 | -0.039844 | 0.039062 | -0.99837 | -0.0069061 | 1.8432 | 15.5706 | 19.3997 | 302.0646 | 0.85137 | 6.1019
69.298 | 1800 | -0.045638 | 0.043034 | -0.99818 | -0.020114 | 1.9899 | 15.4954 | 22.2121 | 344.1841 | 0.59564 | 5.7814
73.7708 | 1850 | -0.038867 | 0.045378 | -1.0003 | -0.022344 | 2.1324 | 15.4183 | 25.1756 | 388.1642 | 0.5554 | 5.4936
78.443 | 1900 | -0.041667 | 0.043815 | -1.0056 | -0.02463 | 2.2783 | 15.3361 | 28.3879 | 435.359 | 0.45345 | 5.2331
82.9039 | 1950 | -0.040169 | 0.042513 | -0.99863 | -0.026432 | 2.4019 | 15.2517 | 31.572 | 481.5263 | 0.43275 | 4.988
87.2223 | 2000 | -0.043294 | 0.049609 | -1.0025 | -0.030391 | 2.4631 | 15.191 | 33.6675 | 511.4423 | 0.49434 | 4.8159
T Motor 4010 kv580
Batería 4S
Hélice 16x5,5 (Foxtech)
Hélice bajo tubo empuje libre
Temperatura alcanzada: 45°C
Time (s) | ESC signal (µs) | AccX (g) | AccY (g) | AccZ (g) | Torque (N·m) | Thrust (kgf) | Voltage (V) | Current (A) | Electrical Power (W) | Vibration (g) | Eficiencia (g/W)
0.39934 | 1000 | -0.0625 | 0.052604 | -1.0198 | -0.00021641 | 0.00054699 | 15.9452 | 0.024661 | 0.39322 | 0.058594 | 1.3911
0.67877 | 1050 | -0.027995 | 0.026302 | -1.0048 | 0.00053776 | 0.036598 | 15.9409 | 0.2196 | 3.5006 | 0.10299 | 10.4549
5.082 | 1100 | -0.037826 | 0.033594 | -0.9998 | -0.00085832 | 0.090596 | 15.9373 | 0.42933 | 6.8424 | 0.066276 | 13.2404
9.263 | 1150 | -0.038281 | 0.038346 | -1.0068 | -0.00013738 | 0.15862 | 15.9306 | 0.7421 | 11.8221 | 0.12897 | 13.4175
13.4453 | 1200 | -0.038737 | 0.04056 | -1.003 | 0.0020693 | 0.24226 | 15.9208 | 1.1631 | 18.518 | 0.080404 | 13.0825
17.6692 | 1250 | -0.037826 | 0.036849 | -1.0016 | 0.0020837 | 0.35843 | 15.9057 | 1.875 | 29.8232 | 0.1153 | 12.0186
21.8963 | 1300 | -0.041016 | 0.04056 | -1.0027 | 0.0027756 | 0.484 | 15.8851 | 2.8053 | 44.5624 | 0.12396 | 10.8611
26.8531 | 1350 | -0.04043 | 0.038542 | -1.0023 | 0.0041936 | 0.61331 | 15.8617 | 3.8168 | 60.5413 | 0.13626 | 10.1304
31.5125 | 1400 | -0.039779 | 0.036784 | -0.99993 | 0.0049961 | 0.76258 | 15.8315 | 5.1067 | 80.8474 | 0.1819 | 9.4323
36.0362 | 1450 | -0.044857 | 0.021029 | -1.0046 | 0.0048536 | 0.94385 | 15.7931 | 6.843 | 108.0715 | 0.16797 | 8.7336
| 1495.2033 |  |  |  |  | 1.1 |  |  |  |  | 8.1335
40.6271 | 1500 | -0.035937 | 0.033464 | -1.0015 | 0.005088 | 1.1166 | 15.7497 | 8.7852 | 138.3644 | 0.20156 | 8.0698
| 1521.4974 |  |  |  |  | 1.2 |  |  |  |  | 7.8325
| 1547.2641 |  |  |  |  | 1.3 |  |  |  |  | 7.548
45.1249 | 1550 | -0.04362 | 0.042383 | -1.0013 | 0.0048827 | 1.3106 | 15.6959 | 11.107 | 174.3345 | 0.97786 | 7.5178
49.7684 | 1600 | -0.04043 | 0.0375 | -1.0029 | 0.0014174 | 1.4857 | 15.6384 | 13.463 | 210.5397 | 0.44193 | 7.0568
54.1049 | 1650 | -0.044596 | 0.041471 | -1.0067 | -0.00026768 | 1.6617 | 15.574 | 16.1901 | 252.1448 | 0.38288 | 6.5903
58.4733 | 1700 | -0.043294 | 0.042318 | -1.0042 | -0.0046828 | 1.8235 | 15.5047 | 18.9241 | 293.4121 | 0.42422 | 6.2149
62.9577 | 1750 | -0.040039 | 0.050065 | -1.0055 | -0.017988 | 1.9866 | 15.43 | 21.8917 | 337.7894 | 0.84264 | 5.8813
67.3609 | 1800 | -0.045247 | 0.04043 | -0.99883 | -0.020463 | 2.1554 | 15.3499 | 25.1963 | 386.7624 | 1.8854 | 5.5729
71.8198 | 1850 | -0.056966 | 0.042253 | -0.99655 | -0.023434 | 2.2875 | 15.2721 | 28.1834 | 430.4202 | 1.701 | 5.3147
76.5325 | 1900 | -0.055729 | 0.038021 | -0.99036 | -0.028051 | 2.4297 | 15.1851 | 31.7007 | 481.3772 | 1.4585 | 5.0473
81.0885 | 1950 | -0.042383 | 0.043945 | -0.99798 | -0.02699 | 2.5571 | 15.0939 | 35.2142 | 531.5202 | 1.0622 | 4.8109
85.5945 | 2000 | -0.039193 | 0.046615 | -1.0035 | -0.033587 | 2.639 | 15.028 | 37.5979 | 565.0206 | 1.0035 | 4.6707
#REF! | #REF! | #REF! | #REF! | #REF! | #REF! | #REF! | #REF! | #REF! | #REF! | #REF! | #REF!
T Motor 4014 kv400
Batería 4S
Hélice 15x5 (T motor)
Hélice bajo tubo empuje libre
Time (s) | ESC signal (µs) | AccX (g) | AccY (g) | AccZ (g) | Torque (N·m) | Thrust (kgf) | Voltage (V) | Current (A) | Electrical Power (W) | Vibration (g) | Eficiencia (g/W)
0.46333 | 1000 | -0.0625 | 0.052669 | -1.0199 | 6.6393e-05 | 0.00046622 | 15.8486 | 0.016949 | 0.26861 | 0.058594 | 1.7357
0.77957 | 1050 | -0.0375 | 0.037565 | -1.0027 | -0.00020514 | 0.01568 | 15.8428 | 0.17349 | 2.7486 | 0.06875 | 5.7048
5.4293 | 1100 | -0.041016 | 0.039779 | -1.0043 | -0.00074451 | 0.054388 | 15.835 | 0.32746 | 5.1853 | 0.067122 | 10.4888
10.0683 | 1150 | -0.038477 | 0.037826 | -1.0057 | 0.00047798 | 0.10225 | 15.8249 | 0.53817 | 8.5165 | 0.086979 | 12.0059
14.9155 | 1200 | -0.038607 | 0.035742 | -1.0033 | 0.0003444 | 0.14978 | 15.8144 | 0.7482 | 11.8323 | 0.10866 | 12.6589
19.8606 | 1250 | -0.036003 | 0.034701 | -1.0042 | 6.02e-06 | 0.20694 | 15.8004 | 1.01 | 15.9587 | 0.10892 | 12.9672
25.1128 | 1300 | -0.038607 | 0.037826 | -1.0035 | 0.00029695 | 0.26379 | 15.7854 | 1.2769 | 20.1563 | 0.11302 | 13.0875
29.8196 | 1350 | -0.039323 | 0.037109 | -1.0049 | 0.00043793 | 0.32622 | 15.7686 | 1.6032 | 25.2807 | 0.12962 | 12.9039
34.5933 | 1400 | -0.038346 | 0.037565 | -1.0052 | 0.00042418 | 0.38881 | 15.749 | 1.9237 | 30.2957 | 0.10234 | 12.8338
39.2365 | 1450 | -0.035742 | 0.035417 | -1.0076 | 0.00089776 | 0.45086 | 15.7298 | 2.2749 | 35.7843 | 0.082747 | 12.5994
43.8561 | 1500 | -0.037891 | 0.037174 | -1.0048 | 0.00074582 | 0.53919 | 15.7028 | 2.7894 | 43.8017 | 0.0875 | 12.3098
48.3369 | 1550 | -0.039128 | 0.03724 | -1.0028 | -0.0001217 | 0.64112 | 15.6701 | 3.4156 | 53.5229 | 0.10215 | 11.9785
52.9456 | 1600 | -0.037826 | 0.036133 | -1.0046 | 0.00075325 | 0.75109 | 15.6281 | 4.1745 | 65.2399 | 0.10573 | 11.5127
57.518 | 1650 | -0.041602 | 0.039518 | -1.0033 | 0.0010163 | 0.87572 | 15.5803 | 5.0663 | 78.9349 | 0.20677 | 11.0942
62.2612 | 1700 | -0.037435 | 0.034701 | -1.0015 | 1.4404e-05 | 0.98849 | 15.5298 | 5.9136 | 91.8364 | 0.16523 | 10.7636
| 1747.6999 |  |  |  |  | 1.1 |  |  |  |  | 10.3979
67.6153 | 1750 | -0.042904 | 0.03776 | -1.0033 | -0.00016588 | 1.1054 | 15.471 | 6.8831 | 106.4883 | 0.23424 | 10.3803
| 1788.7665 |  |  |  |  | 1.2 |  |  |  |  | 10.1269
72.4014 | 1800 | -0.043099 | 0.034245 | -1.0007 | -0.00061375 | 1.2274 | 15.4117 | 7.9219 | 122.0892 | 0.49414 | 10.0535
| 1829.4645 |  |  |  |  | 1.3 |  |  |  |  | 9.8691
76.9139 | 1850 | -0.039583 | 0.037826 | -1.0011 | -0.0011996 | 1.3506 | 15.3496 | 9.0332 | 138.6563 | 1.1007 | 9.7405
81.6446 | 1900 | -0.045573 | 0.037565 | -1.0001 | -0.0022683 | 1.4756 | 15.2788 | 10.2355 | 156.3859 | 0.65879 | 9.4359
86.2156 | 1950 | -0.024089 | 0.038672 | -1.0012 | -0.0023672 | 1.5954 | 15.2086 | 11.4716 | 174.4667 | 0.51719 | 9.1445
90.7621 | 2000 | -0.04401 | 0.038346 | -1.0011 | -0.002166 | 1.6826 | 15.1474 | 12.4221 | 188.1637 | 0.45072 | 8.9422
T Motor 4014 kv400
Batería 4S
Hélice 16x5,5 (Rctimer)
Hélice bajo tubo empuje libre
Time (s) | ESC signal (µs) | AccX (g) | AccY (g) | AccZ (g) | Torque (N·m) | Thrust (kgf) | Voltage (V) | Current (A) | Electrical Power (W) | Vibration (g) | Eficiencia (g/W)
0.4452 | 1000 | -0.0625 | 0.052344 | -1.0201 | -0.00018162 | 9.4369e-05 | 15.6853 | 0.017632 | 0.27657 | 0.058594 | 0.34121
0.66423 | 1050 | -0.039583 | 0.035547 | -1.0034 | 0.00083407 | 0.020492 | 15.6796 | 0.17582 | 2.7569 | 0.07168 | 7.4332
5.1265 | 1100 | -0.039974 | 0.037826 | -1.0038 | 0.00024029 | 0.062828 | 15.6734 | 0.3339 | 5.2333 | 0.11094 | 12.0053
9.577 | 1150 | -0.037174 | 0.036914 | -1.0046 | 0.0013412 | 0.11646 | 15.6632 | 0.55873 | 8.7515 | 0.073503 | 13.3079
13.909 | 1200 | -0.036328 | 0.033659 | -1.002 | 1.8234e-05 | 0.16756 | 15.6507 | 0.80052 | 12.5287 | 0.10703 | 13.3738
18.3852 | 1250 | -0.043359 | 0.038542 | -1.0014 | -0.0017346 | 0.23107 | 15.6361 | 1.094 | 17.1061 | 0.11022 | 13.5082
22.8434 | 1300 | -0.038542 | 0.032487 | -1.0027 | 0.0012427 | 0.30284 | 15.618 | 1.4702 | 22.9611 | 0.1265 | 13.1894
27.2809 | 1350 | -0.039062 | 0.038737 | -1.0023 | -0.00020047 | 0.39667 | 15.5928 | 1.9913 | 31.0506 | 0.091862 | 12.7749
31.8243 | 1400 | -0.041602 | 0.037044 | -1.0053 | -0.00085678 | 0.50266 | 15.5618 | 2.6582 | 41.3665 | 0.12318 | 12.1515
36.3077 | 1450 | -0.039844 | 0.03444 | -1.0014 | 0.00081532 | 0.60971 | 15.5239 | 3.3986 | 52.7595 | 0.12285 | 11.5564
40.9695 | 1500 | -0.035742 | 0.033138 | -0.99883 | 0.00077929 | 0.7312 | 15.4796 | 4.3241 | 66.9358 | 0.085417 | 10.9239
45.5762 | 1550 | -0.035872 | 0.035872 | -1.0016 | 0.0011642 | 0.87404 | 15.4243 | 5.4567 | 84.1652 | 0.099805 | 10.3848
50.1823 | 1600 | -0.033854 | 0.047852 | -1.0015 | 0.00010901 | 1.0236 | 15.3604 | 6.7929 | 104.3417 | 0.13574 | 9.8098
| 1625.1409 |  |  |  |  | 1.1 |  |  |  |  | 9.5385
54.8727 | 1650 | -0.039193 | 0.03763 | -1.0047 | -0.0011508 | 1.1756 | 15.2851 | 8.2965 | 126.8125 | 0.19798 | 9.2701
| 1658.422 |  |  |  |  | 1.2 |  |  |  |  | 9.194
| 1693.089 |  |  |  |  | 1.3 |  |  |  |  | 8.8823
59.2668 | 1700 | -0.041341 | 0.035547 | -1.0044 | -0.0015976 | 1.3206 | 15.2091 | 9.8468 | 149.7616 | 0.46712 | 8.8181
63.9563 | 1750 | -0.047005 | 0.038737 | -1.002 | -0.0043052 | 1.4642 | 15.1198 | 11.5596 | 174.7798 | 0.88132 | 8.3772
68.5157 | 1800 | -0.038607 | 0.036328 | -1.0002 | -0.0053027 | 1.5931 | 15.032 | 13.2532 | 199.2224 | 0.81771 | 7.9965
72.8792 | 1850 | -0.041797 | 0.039518 | -1.0022 | -0.0058434 | 1.7146 | 14.9419 | 15.1018 | 225.6507 | 0.50964 | 7.5985
77.2574 | 1900 | -0.038867 | 0.040951 | -1.0046 | -0.0081187 | 1.867 | 14.84 | 17.174 | 254.863 | 0.43535 | 7.3254
81.9076 | 1950 | -0.043164 | 0.040104 | -0.99915 | -0.0056692 | 2.0205 | 14.7276 | 19.3812 | 285.4392 | 0.52949 | 7.0785
86.5431 | 2000 | -0.038997 | 0.046289 | -1.0038 | -0.0099147 | 2.1431 | 14.6389 | 21.0969 | 308.8353 | 0.7054 | 6.9393
T Motor 4014 kv400
Batería 6S
Hélice 16x5,5 (Rctimer)
Hélice bajo tubo empuje libre
Time (s) | ESC signal (µs) | AccX (g) | AccY (g) | AccZ (g) | Torque (N·m) | Thrust (kgf) | Voltage (V) | Current (A) | Electrical Power (W) | Vibration (g) | Eficiencia (g/W)
0.4647 | 1000 | -0.0625 | 0.052734 | -1.0202 | 0.0031866 | -0.00087511 | 23.7873 | 0.019039 | 0.45288 | 0.078125 | -1.9323
0.7264 | 1050 | -0.036589 | 0.036068 | -1.0016 | 0.0025053 | 0.05648 | 23.7707 | 0.24529 | 5.8307 | 0.10488 | 9.6866
5.3949 | 1100 | -0.045052 | 0.04694 | -1.0067 | 0.0020019 | 0.14079 | 23.7521 | 0.50418 | 11.9752 | 0.11862 | 11.7565
10.1572 | 1150 | -0.039062 | 0.036198 | -1.0022 | 0.0030496 | 0.23943 | 23.7244 | 0.83486 | 19.8066 | 0.12533 | 12.0883
14.6593 | 1200 | -0.035937 | 0.035286 | -1.0035 | 0.0033774 | 0.3443 | 23.6912 | 1.2282 | 29.097 | 0.12233 | 11.8329
19.3009 | 1250 | -0.038216 | 0.034115 | -1.0012 | 0.0036867 | 0.49781 | 23.6378 | 1.8553 | 43.8555 | 0.13828 | 11.3512
23.7363 | 1300 | -0.036003 | 0.033854 | -1.0021 | 0.0043301 | 0.66735 | 23.5673 | 2.6516 | 62.4904 | 0.18906 | 10.6792
28.2379 | 1350 | -0.040169 | 0.03763 | -1.0032 | 0.0026676 | 0.82934 | 23.4851 | 3.5966 | 84.467 | 0.12897 | 9.8186
32.9099 | 1400 | -0.03763 | 0.038607 | -0.99753 | 0.0029051 | 1.0755 | 23.3579 | 5.067 | 118.3545 | 0.32585 | 9.0868
| 1405.2455 |  |  |  |  | 1.1 |  |  |  |  | 9.0187
| 1426.6222 |  |  |  |  | 1.2 |  |  |  |  | 8.7413
| 1447.999 |  |  |  |  | 1.3 |  |  |  |  | 8.4828
37.6403 | 1450 | -0.043229 | 0.040951 | -1.0038 | -0.00020835 | 1.3094 | 23.2083 | 6.6862 | 155.1751 | 0.24629 | 8.438
42.2145 | 1500 | -0.042904 | 0.018945 | -1.0047 | -0.0010154 | 1.5528 | 23.031 | 8.6404 | 198.9972 | 0.85996 | 7.803
46.5618 | 1550 | -0.038411 | 0.034766 | -0.99974 | -0.001366 | 1.7681 | 22.8465 | 10.5876 | 241.8886 | 0.45026 | 7.3094
51.1316 | 1600 | -0.040169 | 0.039453 | -1.002 | -0.0058218 | 2.0318 | 22.6235 | 12.9644 | 293.3013 | 0.43431 | 6.9273
55.4007 | 1650 | -0.04056 | 0.045247 | -0.9959 | -0.007494 | 2.2549 | 22.3909 | 15.3947 | 344.7027 | 0.85632 | 6.5416
59.7984 | 1700 | -0.034115 | 0.040104 | -1.0033 | -0.021508 | 2.4632 | 22.1472 | 17.8361 | 395.0215 | 0.83249 | 6.2357
64.3232 | 1750 | -0.039258 | 0.042253 | -0.99792 | -0.03622 | 2.6455 | 21.8902 | 20.4179 | 446.9532 | 0.64616 | 5.9191
68.8843 | 1800 | -0.037826 | 0.038607 | -1.0011 | -0.041027 | 2.7943 | 21.6397 | 22.8016 | 493.4188 | 0.55846 | 5.6632
73.4101 | 1850 | -0.040625 | 0.038542 | -1.0018 | -0.049653 | 2.973 | 21.3574 | 25.6682 | 548.2054 | 0.58014 | 5.4231
77.9261 | 1900 | -0.047201 | 0.039453 | -1.0038 | -0.058039 | 3.1275 | 21.0624 | 28.5397 | 601.1161 | 0.5724 | 5.2027
82.3727 | 1950 | -0.041471 | 0.044922 | -1.0024 | -0.059843 | 3.3143 | 20.7474 | 31.7304 | 658.3229 | 0.58099 | 5.0345
86.6619 | 2000 | -0.040234 | 0.041211 | -1.0026 | -0.06309 | 3.3995 | 20.5148 | 33.7113 | 691.5822 | 0.59941 | 4.9155
T Motor 4014 kv400
Batería 6S
Hélice 15x5 (Tmotor)
Hélice bajo tubo empuje libre
Time (s) | ESC signal (µs) | AccX (g) | AccY (g) | AccZ (g) | Torque (N·m) | Thrust (kgf) | Voltage (V) | Current (A) | Electrical Power (W) | Vibration (g) | Eficiencia (g/W)
0.41727 | 1000 | -0.06224 | 0.051758 | -1.0202 | 0 | 0.001705 | 23.5529 | 0.015802 | 0.37219 | 0.078451 | 4.5811
0.66097 | 1050 | -0.036914 | 0.035742 | -1.0058 | 0 | 0.049012 | 23.5404 | 0.24015 | 5.6533 | 0.094661 | 8.6695
5.3087 | 1100 | -0.037305 | 0.035807 | -1.0023 | 0 | 0.12511 | 23.5251 | 0.47282 | 11.1232 | 0.10469 | 11.2481
10.0087 | 1150 | -0.03763 | 0.039128 | -1.0085 | 0 | 0.21668 | 23.5036 | 0.77204 | 18.1458 | 0.10547 | 11.941
14.5043 | 1200 | -0.040299 | 0.041276 | -1.0068 | 0 | 0.3048 | 23.4785 | 1.0956 | 25.7239 | 0.11725 | 11.8488
19.1291 | 1250 | -0.035807 | 0.033203 | -1.0026 | 0 | 0.40843 | 23.4454 | 1.4877 | 34.8792 | 0.10202 | 11.7098
23.7065 | 1300 | -0.035872 | 0.036784 | -1.0038 | 0 | 0.51174 | 23.4083 | 1.8948 | 44.3542 | 0.10137 | 11.5375
28.3429 | 1350 | -0.037174 | 0.035286 | -1.0022 | 0 | 0.6417 | 23.3585 | 2.4814 | 57.9616 | 0.1123 | 11.0711
32.6671 | 1400 | -0.041471 | 0.038802 | -1.0032 | 0 | 0.79895 | 23.296 | 3.2447 | 75.5875 | 0.17988 | 10.5699
37.1205 | 1450 | -0.039583 | 0.0375 | -1.0016 | 0 | 0.95897 | 23.2207 | 4.0926 | 95.0338 | 0.17272 | 10.0909
| 1491.8182 |  |  |  |  | 1.1 |  |  |  |  | 9.7387
41.7993 | 1500 | -0.042188 | 0.036589 | -1.0028 | 0 | 1.1276 | 23.1368 | 5.0459 | 116.7458 | 0.32702 | 9.6585
| 1515.1438 |  |  |  |  | 1.2 |  |  |  |  | 9.4668
| 1542.1715 |  |  |  |  | 1.3 |  |  |  |  | 9.2096
46.4331 | 1550 | -0.046484 | 0.039909 | -1.0021 | 0 | 1.329 | 23.0258 | 6.3196 | 145.5132 | 0.8263 | 9.1329
51.7318 | 1600 | -0.04349 | 0.038411 | -1.0014 | 0 | 1.4982 | 22.9145 | 7.4826 | 171.4612 | 0.65924 | 8.7376
56.817 | 1650 | -0.042969 | 0.032878 | -1.0022 | 0 | 1.6778 | 22.7916 | 8.8031 | 200.6371 | 0.52168 | 8.3623
61.3876 | 1700 | -0.04694 | 0.035742 | -1.0067 | 0 | 1.8308 | 22.6732 | 10.0576 | 228.0366 | 0.5002 | 8.0284
65.9743 | 1750 | -0.04069 | 0.073633 | -1.0029 | 0 | 2.0038 | 22.5334 | 11.5908 | 261.1811 | 0.52298 | 7.672
70.4546 | 1800 | -0.041862 | 0.042904 | -0.99772 | 0 | 2.2018 | 22.3841 | 13.2465 | 296.5105 | 0.59512 | 7.4255
75.2501 | 1850 | -0.038737 | 0.038411 | -1.0036 | 0 | 2.4071 | 22.2183 | 15.115 | 335.8298 | 0.74277 | 7.1676
79.9601 | 1900 | -0.046289 | 0.042122 | -1.0027 | 0 | 2.5914 | 22.0418 | 17.0425 | 375.6473 | 0.93457 | 6.8984
84.6254 | 1950 | -0.044727 | 0.04388 | -1.0035 | 0 | 2.7862 | 21.8559 | 19.0461 | 416.269 | 1.2867 | 6.6932
89.1544 | 2000 | -0.060026 | 0.049935 | -0.99896 | 0 | 2.9312 | 21.7119 | 20.4048 | 443.0266 | 1.7261 | 6.6163
T Motor 4014 kv400
Batería 6S
Hélice 15x5,5 (Rctimer)
Hélice bajo tubo empuje libre
Time (s) | ESC signal (µs) | AccX (g) | AccY (g) | AccZ (g) | Torque (N·m) | Thrust (kgf) | Voltage (V) | Current (A) | Electrical Power (W) | Vibration (g) | Eficiencia (g/W)
0.4192 | 1000 | -0.06224 | 0.052083 | -1.0201 | 0 | 0.00088127 | 23.4136 | 0.017893 | 0.41893 | 0.078971 | 2.1036
0.68353 | 1050 | -0.036784 | 0.037826 | -1.0063 | 0 | 0.055405 | 23.4002 | 0.24268 | 5.6787 | 0.10742 | 9.7566
5.1218 | 1100 | -0.038737 | 0.038021 | -1.0035 | 0 | 0.13335 | 23.384 | 0.48802 | 11.4119 | 0.12318 | 11.6855
10.1994 | 1150 | -0.038346 | 0.041016 | -1.002 | 0 | 0.22294 | 23.3622 | 0.80014 | 18.693 | 0.10358 | 11.9264
15.2604 | 1200 | -0.035807 | 0.035482 | -1.0023 | 0 | 0.31639 | 23.3354 | 1.1565 | 26.9869 | 0.098958 | 11.7238
19.9127 | 1250 | -0.04069 | 0.039388 | -1.0027 | 0 | 0.42621 | 23.2976 | 1.6537 | 38.5278 | 0.12214 | 11.0624
24.822 | 1300 | -0.038737 | 0.036523 | -1.0027 | 0 | 0.58118 | 23.2404 | 2.3364 | 54.2995 | 0.12148 | 10.7032
29.1411 | 1350 | -0.040234 | 0.039779 | -1.0035 | 0 | 0.71805 | 23.1805 | 3.1188 | 72.2952 | 0.12402 | 9.9322
33.1639 | 1400 | -0.038867 | 0.037891 | -1.0011 | 0 | 0.93208 | 23.0867 | 4.3779 | 101.0718 | 0.12663 | 9.2219
| 1438.6624 |  |  |  |  | 1.1 |  |  |  |  | 8.7773
37.1683 | 1450 | -0.040104 | 0.04694 | -1.0026 | 0 | 1.1492 | 22.974 | 5.8098 | 133.4736 | 0.30254 | 8.6103
| 1461.4252 |  |  |  |  | 1.2 |  |  |  |  | 8.5188
| 1483.9343 |  |  |  |  | 1.3 |  |  |  |  | 8.2418
41.5707 | 1500 | -0.039258 | 0.042904 | -1.002 | 0 | 1.3714 | 22.8375 | 7.491 | 171.0744 | 0.26536 | 8.0162
45.6926 | 1550 | -0.042318 | 0.034375 | -0.99753 | 0 | 1.5774 | 22.6961 | 9.2635 | 210.2448 | 0.36628 | 7.5027
50.1327 | 1600 | -0.033398 | 0.036589 | -0.99922 | 0 | 1.7882 | 22.5317 | 11.1754 | 251.801 | 0.78327 | 7.1016
55.0518 | 1650 | -0.042773 | 0.044596 | -1.0007 | 0 | 1.9934 | 22.3475 | 13.2899 | 296.9967 | 1.0725 | 6.712
59.9148 | 1700 | -0.044466 | 0.039844 | -1.0029 | 0 | 2.1789 | 22.163 | 15.3854 | 340.987 | 0.92376 | 6.39
64.4542 | 1750 | -0.049219 | 0.041732 | -1.0024 | 0 | 2.3487 | 21.972 | 17.6058 | 386.8346 | 0.78203 | 6.0715
68.7298 | 1800 | -0.037956 | 0.030013 | -1.0016 | 0 | 2.5594 | 21.7626 | 20.0849 | 437.1 | 0.5707 | 5.8555
72.7608 | 1850 | -0.038151 | 0.04043 | -1.0042 | 0 | 2.7575 | 21.5367 | 22.8416 | 491.9332 | 0.58893 | 5.6055
77.009 | 1900 | -0.039779 | 0.040495 | -1.0021 | 0 | 2.9803 | 21.2822 | 25.921 | 551.6561 | 0.61751 | 5.4025
81.2562 | 1950 | -0.041667 | 0.046094 | -1.0053 | 0 | 3.1508 | 21.0252 | 28.8042 | 605.6129 | 0.61562 | 5.2027
85.2005 | 2000 | -0.042122 | 0.043229 | -1.0001 | 0 | 3.2529 | 20.8312 | 30.811 | 641.8307 | 0.63581 | 5.0681
T Motor 4014 kv400
Batería 6S
Hélice 16,4x5,9 plegable (Tmotor)
Hélice bajo tubo empuje libre
Time (s) | ESC signal (µs) | AccX (g) | AccY (g) | AccZ (g) | Torque (N·m) | Thrust (kgf) | Voltage (V) | Current (A) | Electrical Power (W) | Vibration (g) | Eficiencia (g/W)
0.40987 | 1000 | -0.0625 | 0.052214 | -1.0189 | -0.0050844 | -0.0013876 | 23.4539 | 0.010663 | 0.2501 | 0.060026 | -5.5482
0.57183 | 1050 | -0.039844 | 0.039974 | -1.0112 | -0.0055469 | 0.042225 | 23.4408 | 0.21908 | 5.1353 | 0.080859 | 8.2225
4.7436 | 1100 | -0.041146 | 0.038086 | -1.0049 | -0.0037448 | 0.11527 | 23.4281 | 0.44269 | 10.3713 | 0.082682 | 11.1145
9.1853 | 1150 | -0.04082 | 0.038932 | -1.0035 | -0.0027971 | 0.19906 | 23.4098 | 0.74491 | 17.4382 | 0.14798 | 11.4154
13.6108 | 1200 | -0.037891 | 0.035156 | -1.0021 | -0.0021039 | 0.29044 | 23.3872 | 1.075 | 25.1411 | 0.13392 | 11.5522
17.9272 | 1250 | -0.036914 | 0.035026 | -1.0022 | -0.0012228 | 0.39282 | 23.3597 | 1.5144 | 35.3753 | 0.1429 | 11.1045
22.4049 | 1300 | -0.04069 | 0.039583 | -1.003 | -9.1716e-05 | 0.50026 | 23.3287 | 1.98 | 46.191 | 0.15879 | 10.8302
26.9207 | 1350 | -0.03737 | 0.04069 | -1.0049 | 0.00037713 | 0.64011 | 23.2834 | 2.6486 | 61.6688 | 0.10866 | 10.3798
31.5177 | 1400 | -0.039062 | 0.039974 | -1.0016 | 0.0027811 | 0.81782 | 23.2252 | 3.4965 | 81.2065 | 0.1401 | 10.0708
35.8237 | 1450 | -0.038021 | 0.036979 | -1.0054 | 0.0034458 | 1.009 | 23.1578 | 4.5004 | 104.2193 | 0.27194 | 9.6817
| 1481.6514 |  |  |  |  | 1.1 |  | 5.0257 |  |  | 9.4924
| 1496.9999 |  |  |  |  | 1.2 |  | 5.6711 |  |  | 9.2844
40.1136 | 1500 | -0.041797 | 0.040951 | -1.0045 | 0.0058589 | 1.2122 | 23.0758 | 5.6735 | 130.9201 | 0.21901 | 9.259
| 1521.6101 |  |  |  |  | 1.3 |  | 6.2459 | #REF! | 1247.1682 | 9.0584
44.5157 | 1550 | -0.036198 | 0.040299 | -1.0043 | 0.0054838 | 1.3982 | 22.9845 | 6.8861 | 158.2733 | 0.83581 | 8.834
48.9959 | 1600 | -0.037305 | 0.036263 | -0.99922 | 0.00724 | 1.6111 | 22.8792 | 8.3451 | 190.9303 | 0.55215 | 8.438
53.3588 | 1650 | -0.045508 | 0.04681 | -1.0072 | 0.0046142 | 1.8198 | 22.7685 | 9.894 | 225.2724 | 0.37409 | 8.0783
57.4729 | 1700 | -0.038346 | 0.045898 | -1.0035 | 0.0040412 | 2.0055 | 22.6562 | 11.4286 | 258.9282 | 0.32389 | 7.7455
61.6086 | 1750 | -0.041146 | 0.04401 | -1.0038 | 0.005548 | 2.2167 | 22.5291 | 13.1457 | 296.1622 | 0.36751 | 7.4846
66.114 | 1800 | -0.046224 | 0.047331 | -1.0061 | 0.0018999 | 2.4234 | 22.4021 | 14.8891 | 333.5469 | 0.42383 | 7.2657
70.5819 | 1850 | -0.041211 | 0.047396 | -1.0018 | -0.010277 | 2.6336 | 22.2606 | 16.8233 | 374.4966 | 0.48639 | 7.0324
75.0437 | 1900 | -0.040299 | 0.041081 | -1.0012 | -0.025363 | 2.7984 | 22.1116 | 18.7967 | 415.6255 | 0.51276 | 6.7331
79.1275 | 1950 | -0.038411 | 0.037305 | -1.002 | -0.030083 | 3.0376 | 21.9426 | 21.2968 | 467.3079 | 0.68112 | 6.5002
83.272 | 2000 | -0.053516 | 0.051823 | -1.0025 | -0.03688 | 3.2022 | 21.816 | 22.7801 | 496.971 | 0.79609 | 6.4433
T Motor 4014 kv400
Batería 6S
Hélice 16x5,4 (Tmotor)
Hélice bajo tubo empuje libre
Time (s) | ESC signal (µs) | AccX (g) | AccY (g) | AccZ (g) | Torque (N·m) | Thrust (kgf) | Voltage (V) | Current (A) | Electrical Power (W) | Vibration (g) | Eficiencia (g/W)
0.40747 | 1000 | -0.062044 | 0.051953 | -1.0186 | -4.0339e-05 | 0.00037418 | 23.2822 | 0.0014844 | 0.04336 | 0.058594 | 8.6298
0.62466 | 1050 | -0.037174 | 0.039909 | -1.0054 | 0.00023447 | 0.050995 | 23.2697 | 0.20924 | 4.8689 | 0.10677 | 10.4736
5.0692 | 1100 | -0.039714 | 0.037305 | -1.0022 | 0.0013078 | 0.12944 | 23.2549 | 0.43502 | 10.1163 | 0.12773 | 12.795
9.4732 | 1150 | -0.037565 | 0.035612 | -1.0036 | 0.002279 | 0.22257 | 23.2365 | 0.73606 | 17.1035 | 0.089518 | 13.0132
13.7776 | 1200 | -0.017969 | 0.012826 | -1.0007 | 0.0033509 | 0.32094 | 23.2142 | 1.0855 | 25.1979 | 0.12057 | 12.7369
18.0324 | 1250 | -0.03776 | 0.036068 | -1.0016 | 0.0038117 | 0.43173 | 23.1873 | 1.5354 | 35.6008 | 0.12194 | 12.127
22.477 | 1300 | -0.039844 | 0.041211 | -1.0052 | 0.0098703 | 0.55852 | 23.1527 | 2.0697 | 47.9197 | 0.11576 | 11.6553
26.6886 | 1350 | -0.035221 | 0.035352 | -1.0012 | 0.0080387 | 0.70463 | 23.1082 | 2.7694 | 63.9959 | 0.12285 | 11.0105
31.1053 | 1400 | -0.039193 | 0.04082 | -1.0041 | 0.0088653 | 0.89574 | 23.0467 | 3.7176 | 85.6776 | 0.11556 | 10.4548
35.4571 | 1450 | -0.041927 | 0.038932 | -1.0035 | 0.009677 | 1.0984 | 22.972 | 4.848 | 111.3672 | 0.33118 | 9.8632
| 1450.3612 |  |  |  |  | 1.1 |  |  |  |  | 10.0497
| 1473.4831 |  |  |  |  | 1.2 |  |  |  |  | 9.7048
| 1496.6049 |  |  |  |  | 1.3 |  |  |  |  | 9.4523
39.9366 | 1500 | -0.046615 | 0.038542 | -0.99987 | 0.0093007 | 1.3147 | 22.8868 | 6.1481 | 140.7104 | 0.2556 | 9.3432
44.1446 | 1550 | -0.044206 | 0.03444 | -1.0004 | 0.0072719 | 1.5053 | 22.8005 | 7.4663 | 170.2349 | 0.43757 | 8.8424
48.5911 | 1600 | -0.044271 | 0.040234 | -1.0003 | 0.009633 | 1.7396 | 22.6941 | 9.0872 | 206.2262 | 1.0355 | 8.4353
53.0336 | 1650 | -0.042318 | 0.04082 | -1.001 | 0.011505 | 1.9648 | 22.5768 | 10.8054 | 243.9529 | 0.61823 | 8.0538
57.3301 | 1700 | -0.036133 | 0.036198 | -1.0026 | 0.0089736 | 2.141 | 22.4657 | 12.4032 | 278.6478 | 0.50195 | 7.6836
61.7022 | 1750 | -0.038802 | 0.047461 | -1.0035 | 0.008751 | 2.3647 | 22.3383 | 14.2985 | 319.4032 | 0.48991 | 7.4034
66.1039 | 1800 | -0.05306 | 0.05319 | -1.002 | 0.0014753 | 2.5847 | 22.2018 | 16.2735 | 361.3 | 0.68535 | 7.1538
70.5382 | 1850 | -0.045378 | 0.045312 | -1.0003 | -0.022093 | 2.8392 | 22.0422 | 18.6577 | 411.255 | 0.58294 | 6.9037
74.6011 | 1900 | -0.056901 | 0.083203 | -1.009 | -0.023032 | 3.0167 | 21.89 | 20.8367 | 456.1144 | 0.82363 | 6.6139
78.8088 | 1950 | -0.0044271 | 0.082292 | -0.99792 | -0.027151 | 3.2368 | 21.7054 | 23.5975 | 512.1934 | 1.2344 | 6.3195
83.1724 | 2000 | -0.038281 | 0.049935 | -0.99954 | -0.0344 | 3.4424 | 21.5604 | 25.4541 | 548.8007 | 0.87741 | 6.2725
T Motor 4014 kv400
Batería 6S
Hélice 17x5,8 (Tmotor)
Hélice bajo tubo empuje libre
Time (s) | ESC signal (µs) | AccX (g) | AccY (g) | AccZ (g) | Torque (N·m) | Thrust (kgf) | Voltage (V) | Current (A) | Electrical Power (W) | Vibration (g) | Eficiencia (g/W)
0.4425 | 1000 | -0.0625 | 0.052669 | -1.0186 | 2.7724e-05 | 0.00058271 | 23.0537 | 0.00075702 | 0.028987 | 0.058594 | 20.1027
0.46557 | 1050 | -0.041732 | 0.037956 | -1.0034 | -0.00096557 | 0.052767 | 23.0448 | 0.20804 | 4.7942 | 0.12454 | 11.0065
4.5763 | 1100 | -0.038021 | 0.038672 | -1.0051 | 0.0013554 | 0.13571 | 23.0336 | 0.43578 | 10.0375 | 0.089063 | 13.5203
8.8056 | 1150 | -0.038672 | 0.03776 | -1.0003 | 0.0019756 | 0.2322 | 23.0153 | 0.74246 | 17.088 | 0.098958 | 13.5884
13.0865 | 1200 | -0.037435 | 0.037956 | -1.0045 | 0.0029855 | 0.33488 | 22.9946 | 1.1054 | 25.4178 | 0.094531 | 13.175
17.3155 | 1250 | -0.040169 | 0.040755 | -1.0025 | 0.0041415 | 0.45872 | 22.9671 | 1.6058 | 36.8799 | 0.12148 | 12.4381
21.6233 | 1300 | -0.038021 | 0.038477 | -1.0048 | 0.0051897 | 0.6146 | 22.9296 | 2.2759 | 52.1865 | 0.12682 | 11.777
25.945 | 1350 | -0.038021 | 0.038477 | -1.005 | 0.0062503 | 0.76896 | 22.8828 | 3.0363 | 69.48 | 0.08151 | 11.0674
30.1409 | 1400 | -0.039193 | 0.040104 | -1.002 | 0.0084485 | 0.99093 | 22.8195 | 4.1613 | 94.9585 | 0.10293 | 10.4354
| 1423.129 |  |  |  |  | 1.1 |  |  |  |  | 10.1767
| 1444.3342 |  |  |  |  | 1.2 |  | 5.3342 |  |  | 9.9037
34.2731 | 1450 | -0.040885 | 0.039453 | -1.0025 | 0.0095639 | 1.2267 | 22.7419 | 5.4841 | 124.7199 | 0.33424 | 9.8358
| 1465.1103 |  |  |  |  | 1.3 |  |  | 135.0655 |  | 9.7182
38.5798 | 1500 | -0.042057 | 0.041602 | -1.0052 | 0.0099779 | 1.4692 | 22.6453 | 7.0193 | 158.9536 | 0.23639 | 9.243
42.8563 | 1550 | -0.039909 | 0.043555 | -1.0014 | 0.013235 | 1.7041 | 22.5427 | 8.6231 | 194.3882 | 0.43958 | 8.7667
47.0854 | 1600 | -0.038346 | 0.037891 | -1.0012 | 0.012583 | 1.9551 | 22.4284 | 10.4609 | 234.622 | 0.33639 | 8.3329
51.4133 | 1650 | -0.047201 | 0.043555 | -1.0012 | 0.011485 | 2.1912 | 22.3029 | 12.402 | 276.5998 | 0.48001 | 7.9218
55.6853 | 1700 | -0.042448 | 0.041406 | -1.002 | 0.0073924 | 2.3961 | 22.1742 | 14.2691 | 316.4056 | 0.30547 | 7.5728
59.877 | 1750 | -0.044922 | 0.049284 | -1.0041 | 2.1878e-05 | 2.6323 | 22.0324 | 16.4685 | 362.8415 | 0.24655 | 7.2546
64.3909 | 1800 | -0.04362 | 0.047526 | -1.0003 | -0.022279 | 2.8461 | 21.8828 | 18.583 | 406.6483 | 0.24727 | 6.999
68.7009 | 1850 | -0.035937 | 0.041992 | -1.0051 | -0.025239 | 3.0264 | 21.7307 | 20.7905 | 451.7913 | 0.42682 | 6.6987
72.599 | 1900 | -0.044661 | 0.071224 | -1.0006 | -0.028555 | 3.2255 | 21.5589 | 23.443 | 505.4065 | 0.46536 | 6.382
76.4428 | 1950 | -0.040885 | 0.050911 | -0.99954 | -0.033334 | 3.504 | 21.3615 | 26.4637 | 565.3052 | 0.28359 | 6.1985
T Motor 4014 kv400
Batería 4S
Hélice 17x5,8 (Tmotor)
Hélice bajo tubo empuje libre
Temperatura alcanzada: 44°C
Time (s) | ESC signal (µs) | AccX (g) | AccY (g) | AccZ (g) | Torque (N·m) | Thrust (kgf) | Voltage (V) | Current (A) | Electrical Power (W) | Vibration (g) | Eficiencia (g/W)
0.4224 | 1000 | -0.0625 | 0.052279 | -1.0193 | 3.8841e-05 | 0.00027336 | 15.2772 | 0.0023053 | 0.03631 | 0.058594 | 7.5285
0.67133 | 1050 | -0.036198 | 0.032943 | -1.0042 | 0.00050729 | 0.018563 | 15.2721 | 0.14439 | 2.2051 | 0.063086 | 8.4185
4.9272 | 1100 | -0.04069 | 0.042188 | -1.0035 | 0.00058883 | 0.060378 | 15.2672 | 0.28998 | 4.4272 | 0.097526 | 13.6379
9.1789 | 1150 | -0.038477 | 0.036458 | -1.0021 | 0.001909 | 0.11159 | 15.2601 | 0.49183 | 7.5054 | 0.071419 | 14.8685
13.5395 | 1200 | -0.037109 | 0.034635 | -1.0009 | 0.0014623 | 0.16671 | 15.2517 | 0.715 | 10.905 | 0.1123 | 15.2874
17.8512 | 1250 | -0.039844 | 0.03737 | -1.0021 | 0.0023361 | 0.22706 | 15.2409 | 0.98012 | 14.9379 | 0.1043 | 15.2004
22.2194 | 1300 | -0.038411 | 0.037435 | -1.003 | 0.003499 | 0.29386 | 15.2286 | 1.3081 | 19.9202 | 0.1416 | 14.7519
26.4981 | 1350 | -0.039388 | 0.035221 | -0.99954 | 0.0042607 | 0.3721 | 15.2132 | 1.7441 | 26.534 | 0.13691 | 14.0236
31.07 | 1400 | -0.031641 | 0.02793 | -1.0001 | 0.0045843 | 0.46648 | 15.1923 | 2.2795 | 34.6301 | 0.10508 | 13.4703
35.5278 | 1450 | -0.034115 | 0.033268 | -1.0038 | 0.0065168 | 0.56177 | 15.1689 | 2.85 | 43.2315 | 0.1224 | 12.9945
39.6583 | 1500 | -0.039714 | 0.039648 | -1.0058 | 0.007224 | 0.67741 | 15.1391 | 3.5854 | 54.2803 | 0.096419 | 12.4799
43.9255 | 1550 | -0.040885 | 0.038346 | -1.0039 | 0.0071886 | 0.81191 | 15.1012 | 4.5042 | 68.0186 | 0.1125 | 11.9366
48.1788 | 1600 | -0.042513 | 0.03763 | -1.0059 | 0.0079475 | 0.95356 | 15.06 | 5.5417 | 83.4584 | 0.22142 | 11.4255
| 1648.9465 |  |  |  |  | 1.1 |  |  |  |  | 10.9207
52.3843 | 1650 | -0.039193 | 0.039193 | -0.99993 | 0.0087518 | 1.1032 | 15.013 | 6.7352 | 101.1158 | 0.11224 | 10.9098
| 1684.1038 |  |  |  |  | 1.2 |  |  |  |  | 10.6083
56.6435 | 1700 | -0.044922 | 0.039323 | -1.0031 | 0.0093747 | 1.2451 | 14.9634 | 7.9494 | 118.9499 | 0.23151 | 10.4678
| 1717.6617 |  |  |  |  | 1.3 |  |  |  |  | 10.3172
60.7676 | 1750 | -0.034049 | 0.042448 | -1.0059 | 0.0096259 | 1.4004 | 14.9047 | 9.3571 | 139.4658 | 0.20573 | 10.0415
65.0136 | 1800 | -0.039453 | 0.039909 | -1.0033 | 0.012485 | 1.5522 | 14.8441 | 10.8238 | 160.6698 | 0.24206 | 9.661
69.4392 | 1850 | -0.042643 | 0.042448 | -1.0014 | 0.01093 | 1.6831 | 14.7795 | 12.1871 | 180.1195 | 0.3944 | 9.3442
73.651 | 1900 | -0.039388 | 0.037956 | -0.99948 | 0.012008 | 1.8572 | 14.704 | 14.0187 | 206.1302 | 0.26289 | 9.0096
78.0377 | 1950 | -0.038346 | 0.034115 | -1.0003 | 0.011737 | 1.9717 | 14.6372 | 15.5274 | 227.2774 | 0.39902 | 8.6752
82.374 | 2000 | -0.042969 | 0.037435 | -1.0013 | 0.0076658 | 2.0513 | 14.5846 | 16.6177 | 242.3622 | 0.65 | 8.4638
T Motor 4014 kv400
Batería 6S
Hélice 15x5,5 (Foxtech)
Hélice bajo tubo empuje libre
Temperatura alcanzada: 40°C
Time (s) | ESC signal (µs) | AccX (g) | AccY (g) | AccZ (g) | Torque (N·m) | Thrust (kgf) | Voltage (V) | Current (A) | Electrical Power (W) | Vibration (g) | Eficiencia (g/W)
0.42077 | 1000 | -0.0625 | 0.052344 | -1.018 | -0.00015154 | -0.00094429 | 23.0167 | 0.0008908 | 0.043172 | 0.060547 | -21.8728
0.4728 | 1050 | -0.038542 | 0.037044 | -1.0006 | 8.6279e-05 | 0.04707 | 23.0062 | 0.20425 | 4.699 | 0.10905 | 10.0169
4.6693 | 1100 | -0.040299 | 0.040625 | -1.0031 | 0.0024883 | 0.11947 | 22.9935 | 0.42448 | 9.7602 | 0.12363 | 12.2402
8.9337 | 1150 | -0.039648 | 0.035482 | -1.002 | 0.0018044 | 0.20568 | 22.9764 | 0.72702 | 16.7044 | 0.096354 | 12.3126
13.2434 | 1200 | -0.041081 | 0.042122 | -1.004 | 0.0027747 | 0.29338 | 22.9557 | 1.0791 | 24.7714 | 0.089258 | 11.8435
17.4771 | 1250 | -0.035221 | 0.035091 | -1.0025 | 0.0038301 | 0.39389 | 22.9302 | 1.5301 | 35.0863 | 0.097786 | 11.2262
21.7115 | 1300 | -0.040495 | 0.041146 | -1.0021 | 0.0030574 | 0.51546 | 22.894 | 2.1207 | 48.5518 | 0.11914 | 10.6168
25.9182 | 1350 | -0.038542 | 0.038737 | -1.0089 | 0.0064625 | 0.64956 | 22.8486 | 2.8806 | 65.8169 | 0.10488 | 9.8692
30.0087 | 1400 | -0.036654 | 0.038672 | -1.0042 | 0.0073175 | 0.83869 | 22.785 | 3.9607 | 90.2448 | 0.12207 | 9.2935
34.2586 | 1450 | -0.046354 | 0.041862 | -1.0012 | 0.010865 | 1.0464 | 22.7029 | 5.3 | 120.3248 | 0.37096 | 8.6967
| 1462.4735 |  |  |  |  | 1.1 |  |  |  |  | 8.5441
| 1485.7573 |  |  |  |  | 1.2 |  |  |  |  | 8.2592
38.4937 | 1500 | -0.039844 | 0.036198 | -1.001 | 0.0094743 | 1.2612 | 22.6023 | 6.9015 | 155.9904 | 0.14681 | 8.0849
| 1509.733 |  |  |  |  | 1.3 |  |  |  |  | 7.9844
42.717 | 1550 | -0.042839 | 0.036719 | -1.0017 | 0.011486 | 1.4606 | 22.4949 | 8.5795 | 192.9942 | 0.20143 | 7.5683
46.9361 | 1600 | -0.042643 | 0.038997 | -1.0021 | 0.012127 | 1.6643 | 22.3758 | 10.4311 | 233.4051 | 0.42767 | 7.1307
51.1698 | 1650 | -0.051042 | 0.044792 | -1.0015 | 0.012447 | 1.8921 | 22.2336 | 12.6174 | 280.5293 | 0.78392 | 6.7447
55.2672 | 1700 | -0.043164 | 0.043359 | -1.0022 | 0.015896 | 2.0919 | 22.0909 | 14.7924 | 326.7773 | 0.44206 | 6.4015
59.53 | 1750 | -0.041667 | 0.037565 | -1.001 | 0.013024 | 2.3 | 21.9242 | 17.2888 | 379.0418 | 0.40423 | 6.068
63.9303 | 1800 | -0.044727 | 0.044336 | -1.0005 | 0.0085236 | 2.4262 | 21.7724 | 19.3458 | 421.2055 | 0.37917 | 5.7601
68.0303 | 1850 | -0.036654 | 0.046224 | -0.99375 | 0.0028953 | 2.5574 | 21.6071 | 21.7303 | 469.5285 | 0.39889 | 5.4467
71.8808 | 1900 | -0.047266 | 0.055404 | -1.0031 | -0.019036 | 2.7667 | 21.4102 | 24.7384 | 529.655 | 0.3847 | 5.2237
75.7411 | 1950 | -0.039974 | 0.045964 | -1.0057 | -0.025043 | 3.0311 | 21.1878 | 28.2243 | 598.0112 | 0.37122 | 5.0686
79.7098 | 2000 | -0.041797 | 0.040234 | -1 | -0.029761 | 3.1822 | 21.0039 | 30.6898 | 644.604 | 0.37956 | 4.9366
T Motor 4014 kv400
Batería 6S
Hélice 16x5,5 (Foxtech)
Hélice bajo tubo empuje libre
Temperatura alcanzada: 46°C
Time (s) | ESC signal (µs) | AccX (g) | AccY (g) | AccZ (g) | Torque (N·m) | Thrust (kgf) | Voltage (V) | Current (A) | Electrical Power (W) | Vibration (g) | Eficiencia (g/W)
0.43373 | 1000 | -0.062174 | 0.052409 | -1.0197 | -0.00034598 | -0.00097281 | 22.9286 | 0.00040534 | 0.028719 | 0.12891 | -33.8738
0.44093 | 1050 | -0.037435 | 0.038086 | -1.0069 | -0.0056263 | 0.052813 | 22.9183 | 0.20888 | 4.7873 | 0.13405 | 11.0319
4.6646 | 1100 | -0.035482 | 0.036849 | -1.0034 | -0.0032251 | 0.12814 | 22.9067 | 0.43295 | 9.9174 | 0.14499 | 12.9208
9.0224 | 1150 | -0.039388 | 0.033919 | -0.99928 | 0.00076055 | 0.21933 | 22.8879 | 0.74734 | 17.1051 | 0.13503 | 12.8223
12.9262 | 1200 | -0.039323 | 0.036003 | -1.0029 | 0.0033731 | 0.31328 | 22.8671 | 1.116 | 25.52 | 0.14714 | 12.2757
16.84 | 1250 | -0.039388 | 0.042513 | -1.0057 | 0.0042544 | 0.44522 | 22.8356 | 1.717 | 39.2079 | 0.14134 | 11.3555
21.0363 | 1300 | -0.034701 | 0.041667 | -1.0105 | 0.0054843 | 0.59729 | 22.7915 | 2.472 | 56.3416 | 0.15645 | 10.6013
25.2088 | 1350 | -0.039323 | 0.037435 | -1.0035 | 0.006561 | 0.73897 | 22.7438 | 3.3089 | 75.2569 | 0.17253 | 9.8193
29.4149 | 1400 | -0.042708 | 0.039909 | -1.0036 | 0.0080136 | 0.96246 | 22.6644 | 4.629 | 104.9134 | 0.17044 | 9.1738
| 1430.4157 |  |  |  |  | 1.1 |  |  |  |  | 8.7918
33.7257 | 1450 | -0.038997 | 0.041667 | -1.0036 | 0.010582 | 1.1886 | 22.5707 | 6.162 | 139.0807 | 0.17168 | 8.5458
| 1452.3093 |  |  |  |  | 1.2 |  |  |  |  | 8.5187
| 1432.1194 |  |  |  |  | 1.1 |  |  |  |  | 8.7559
38.0201 | 1500 | -0.045768 | 0.037174 | -1.0023 | 0.0096761 | 1.4362 | 22.4565 | 8.0362 | 180.4654 | 0.76387 | 7.9584
42.331 | 1550 | -0.048307 | 0.04401 | -1.0008 | 0.013736 | 1.662 | 22.3311 | 10.0271 | 223.9171 | 0.3472 | 7.4223
46.8008 | 1600 | -0.045768 | 0.038607 | -1.0047 | 0.012215 | 1.886 | 22.1914 | 12.1724 | 270.1234 | 0.49375 | 6.9819
51.2422 | 1650 | -0.041146 | 0.039453 | -0.99772 | 0.011446 | 2.131 | 22.0344 | 14.6169 | 322.0753 | 1.6997 | 6.6164
55.5741 | 1700 | -0.065299 | 0.063607 | -0.99733 | 0.0079214 | 2.3306 | 21.8741 | 16.9561 | 370.8986 | 2.1081 | 6.2837
59.9201 | 1750 | -0.04375 | 0.051432 | -1.0022 | 0.0035841 | 2.5345 | 21.6968 | 19.6269 | 425.8409 | 1.4348 | 5.9517
64.1752 | 1800 | -0.03724 | 0.050326 | -0.99902 | -0.0019778 | 2.6894 | 21.5252 | 22.0639 | 474.9309 | 1.1152 | 5.6627
68.4597 | 1850 | -0.050586 | 0.044141 | -0.99863 | -0.020514 | 2.9154 | 21.3153 | 25.2444 | 538.091 | 0.93717 | 5.4181
72.6158 | 1900 | -0.042448 | 0.044336 | -0.99948 | -0.027992 | 3.135 | 21.0978 | 28.5365 | 602.0575 | 0.89232 | 5.2072
77.0453 | 1950 | -0.040299 | 0.044792 | -1.0012 | -0.02908 | 3.3156 | 20.8808 | 31.6637 | 661.1649 | 0.90495 | 5.0148
81.534 | 2000 | -0.040104 | 0.038216 | -0.99714 | -0.036209 | 3.4114 | 20.708 | 33.7708 | 699.3257 | 0.91875 | 4.8781
T Motor 4014 kv400
Batería 6S
Hélice 17x5,5 (Foxtech)
Hélice bajo tubo empuje libre
Temperatura alcanzada: 58°C
Time (s) | ESC signal (µs) | AccX (g) | AccY (g) | AccZ (g) | Torque (N·m) | Thrust (kgf) | Voltage (V) | Current (A) | Electrical Power (W) | Vibration (g) | Eficiencia (g/W)
0.67226 | 1000 | -0.0625 | 0.052214 | -1.0202 | -0.0048321 | 0.001291 | 23.7172 | 0.047398 | 1.1241 | 0.058594 | 1.1484
0.688 | 1050 | -0.037044 | 0.034896 | -1.0014 | -0.0087019 | 0.064975 | 23.7101 | 0.28572 | 6.7745 | 0.10768 | 9.5911
5.1798 | 1100 | -0.037565 | 0.036784 | -1.0048 | -0.009472 | 0.14466 | 23.7025 | 0.53998 | 12.7988 | 0.089909 | 11.3029
9.722 | 1150 | -0.038542 | 0.034115 | -1.0027 | -0.0019096 | 0.24804 | 23.6906 | 0.88128 | 20.878 | 0.15384 | 11.8804
14.2557 | 1200 | -0.04349 | 0.040104 | -1.0023 | 0.0012688 | 0.37517 | 23.673 | 1.3537 | 32.0456 | 0.15234 | 11.7072
18.7567 | 1250 | -0.040495 | 0.034245 | -1.004 | 0.0021635 | 0.55393 | 23.6456 | 2.0926 | 49.48 | 0.16113 | 11.195
23.3889 | 1300 | -0.036979 | 0.021289 | -1.0033 | 0.00171 | 0.74542 | 23.6079 | 3.0629 | 72.3087 | 0.20176 | 10.3088
28.0355 | 1350 | -0.044206 | 0.039128 | -1.0029 | 0.0030804 | 0.91888 | 23.5665 | 4.1128 | 96.9237 | 0.1916 | 9.4804
| 1383.8655 |  |  |  |  | 1.1 |  |  |  |  | 9.0187
32.6719 | 1400 | -0.039388 | 0.033333 | -1.0021 | 0.0046632 | 1.1863 | 23.5041 | 5.7362 | 134.8252 | 0.34082 | 8.7987
| 1402.6061 |  |  |  |  | 1.2 |  |  |  |  | 8.7646
| 1421.6152 |  |  |  |  | 1.3 |  |  |  |  | 8.5399
37.0879 | 1450 | -0.039323 | 0.032747 | -1.002 | 0.0038322 | 1.4493 | 23.4314 | 7.5957 | 177.9788 | 0.23991 | 8.1432
41.6682 | 1500 | -0.039974 | 0.038086 | -1.0025 | 0.0077826 | 1.7424 | 23.3409 | 9.8929 | 230.9094 | 1.0684 | 7.5459
46.1899 | 1550 | -0.042839 | 0.044076 | -1.0034 | 0.0082187 | 2.0055 | 23.2415 | 12.2979 | 285.8215 | 0.41888 | 7.0168
50.6439 | 1600 | -0.042708 | 0.042057 | -1.0023 | 0.0037326 | 2.2699 | 23.1326 | 14.9418 | 345.6441 | 0.5013 | 6.5671
55.2492 | 1650 | -0.041732 | 0.039844 | -1.001 | -0.0041732 | 2.5328 | 23.0031 | 17.9737 | 413.4518 | 0.66009 | 6.1259
59.8868 | 1700 | -0.043229 | 0.038997 | -1.0008 | -0.022207 | 2.7655 | 22.8783 | 20.7595 | 474.9418 | 1.184 | 5.8228
64.3895 | 1750 | -0.038346 | 0.049349 | -1.0018 | -0.031951 | 2.991 | 22.7431 | 23.9662 | 545.064 | 0.9599 | 5.4874
69.0372 | 1800 | -0.02832 | 0.049609 | -0.99466 | -0.027449 | 3.2113 | 22.5938 | 27.2353 | 615.349 | 0.67585 | 5.2187
73.6741 | 1850 | -0.047786 | 0.047005 | -1.0005 | -0.037478 | 3.4202 | 22.433 | 30.8798 | 692.7259 | 0.62214 | 4.9373
78.164 | 1900 | -0.043945 | 0.050716 | -1.0035 | -0.035726 | 3.6023 | 22.2667 | 34.5504 | 769.3222 | 0.53008 | 4.6825
82.7725 | 1950 | -0.047135 | 0.084049 | -1.0021 | -0.037343 | 3.7591 | 22.1078 | 37.892 | 837.7111 | 0.53307 | 4.4874
87.2123 | 2000 | -0.04388 | 0.046549 | -0.99863 | -0.045997 | 3.9035 | 21.9716 | 40.5974 | 891.9904 | 0.46003 | 4.3762
T Motor 4014 kv400
Batería 4S
Hélice 17x5,5 (Foxtech)
Hélice bajo tubo empuje libre
Temperatura alcanzada: 34°C
Time (s) | ESC signal (µs) | AccX (g) | AccY (g) | AccZ (g) | Torque (N·m) | Thrust (kgf) | Voltage (V) | Current (A) | Electrical Power (W) | Vibration (g) | Eficiencia (g/W)
0.66353 | 1000 | -0.0625 | 0.052539 | -1.0204 | 0 | 0.00019084 | 15.2296 | 0.04731 | 0.72051 | 0.058984 | 0.26486
0.66583 | 1050 | -0.041341 | 0.041927 | -1.0031 | 0 | 0.020502 | 15.2232 | 0.2118 | 3.2243 | 0.075586 | 6.3587
5.1329 | 1100 | -0.042513 | 0.041211 | -1.0022 | 0 | 0.06181 | 15.2175 | 0.36218 | 5.5116 | 0.14089 | 11.2147
9.6704 | 1150 | -0.038281 | 0.035677 | -1.0034 | 0 | 0.11277 | 15.2084 | 0.58613 | 8.9142 | 0.077279 | 12.6511
14.2429 | 1200 | -0.038086 | 0.037695 | -1.0051 | 0 | 0.16768 | 15.1977 | 0.83573 | 12.7011 | 0.13366 | 13.2023
18.797 | 1250 | -0.039583 | 0.036198 | -1.0036 | 0 | 0.22946 | 15.1845 | 1.1303 | 17.1624 | 0.087044 | 13.3698
23.2945 | 1300 | -0.042122 | 0.041016 | -1.0053 | 0 | 0.31542 | 15.1643 | 1.575 | 23.8835 | 0.08763 | 13.2066
27.8938 | 1350 | -0.041146 | 0.039388 | -1.0026 | 0 | 0.42219 | 15.136 | 2.1623 | 32.7292 | 0.14759 | 12.8996
32.4469 | 1400 | -0.041276 | 0.040169 | -1.0031 | 0 | 0.52962 | 15.1008 | 2.8851 | 43.5668 | 0.1362 | 12.1565
36.9436 | 1450 | -0.044401 | 0.041536 | -1.0017 | 0 | 0.65233 | 15.0619 | 3.796 | 57.1753 | 0.32598 | 11.4094
41.4042 | 1500 | -0.038542 | 0.038411 | -1.0034 | 0 | 0.77023 | 15.0184 | 4.7482 | 71.3104 | 0.1597 | 10.8011
45.9976 | 1550 | -0.040951 | 0.039583 | -1.003 | 0 | 0.91145 | 14.965 | 5.9235 | 88.6453 | 0.17103 | 10.282
50.5441 | 1600 | -0.041927 | 0.039453 | -1.0018 | 0 | 1.0632 | 14.8995 | 7.3073 | 108.8753 | 0.21374 | 9.7655
| 1611.5799 |  |  |  |  | 1.1 |  |  |  |  | 9.647
| 1643.0664 |  |  |  |  | 1.2 |  |  |  |  | 9.3249
55.145 | 1650 | -0.054232 | 0.058268 | -1.0077 | 0 | 1.222 | 14.8249 | 8.9076 | 132.0538 | 0.23457 | 9.254
| 1672.0603 |  |  |  |  | 1.3 |  |  |  |  | 9.061
59.6783 | 1700 | -0.043555 | 0.040885 | -1.0053 | 0 | 1.3988 | 14.7341 | 10.7676 | 158.6506 | 0.19062 | 8.8166
64.1684 | 1750 | -0.048828 | 0.047786 | -0.9985 | 0 | 1.5454 | 14.6502 | 12.5116 | 183.2973 | 0.45449 | 8.4314
68.69 | 1800 | -0.045247 | 0.039193 | -1.0031 | 0 | 1.6925 | 14.5567 | 14.4255 | 209.9873 | 1.1618 | 8.0601
73.2405 | 1850 | -0.036458 | 0.047331 | -1.002 | 0 | 1.8402 | 14.4599 | 16.4403 | 237.7254 | 0.63001 | 7.741
77.8083 | 1900 | -0.038281 | 0.039974 | -1.0042 | 0 | 1.9777 | 14.3556 | 18.6122 | 267.1884 | 0.50586 | 7.402
82.4185 | 1950 | -0.044596 | 0.038997 | -0.99987 | 0 | 2.1311 | 14.2485 | 21.0311 | 299.6625 | 0.45293 | 7.1116
87.0181 | 2000 | -0.036654 | 0.031315 | -1.001 | 0 | 2.2322 | 14.1686 | 22.5832 | 319.9719 | 0.51478 | 6.9763
T Motor 4014 kv400
Batería 4S
Hélice 18x5,5 (Foxtech)
Hélice bajo tubo empuje libre
Temperatura alcanzada: 42°C
Time (s) | ESC signal (µs) | AccX (g) | AccY (g) | AccZ (g) | Torque (N·m) | Thrust (kgf) | Voltage (V) | Current (A) | Electrical Power (W) | Vibration (g) | Eficiencia (g/W)
0.65423 | 1000 | -0.0625 | 0.052474 | -1.0196 | 0 | -0.0010081 | 16.1161 | 0.047616 | 0.76739 | 0.059049 | -1.3137
0.6903 | 1050 | -0.044271 | 0.038021 | -1.0046 | 0 | 0.025262 | 16.1085 | 0.2226 | 3.5858 | 0.067773 | 7.0451
5.25 | 1100 | -0.037565 | 0.038281 | -1.0031 | 0 | 0.076735 | 16.1016 | 0.38469 | 6.1941 | 0.08418 | 12.3885
9.8068 | 1150 | -0.036654 | 0.036458 | -1.0046 | 0 | 0.13276 | 16.094 | 0.63328 | 10.192 | 0.077474 | 13.0259
14.3522 | 1200 | -0.036849 | 0.03418 | -1.0004 | 0 | 0.20424 | 16.0853 | 0.92695 | 14.9102 | 0.13392 | 13.6979
18.9722 | 1250 | -0.039518 | 0.038477 | -1.007 | 0 | 0.30163 | 16.073 | 1.3731 | 22.07 | 0.099479 | 13.6668
23.5715 | 1300 | -0.040299 | 0.038281 | -1.0027 | 0 | 0.42394 | 16.0564 | 2.0006 | 32.1219 | 0.097135 | 13.1977
28.1289 | 1350 | -0.038477 | 0.040495 | -1.0046 | 0 | 0.55282 | 16.0377 | 2.8136 | 45.124 | 0.10299 | 12.2512
32.7113 | 1400 | -0.039258 | 0.037956 | -1.0042 | 0 | 0.69629 | 16.0127 | 3.8269 | 61.2789 | 0.11608 | 11.3626
37.2559 | 1450 | -0.039518 | 0.035612 | -1.0038 | 0 | 0.83868 | 15.9871 | 4.9243 | 78.725 | 0.2181 | 10.6533
41.7578 | 1500 | -0.039974 | 0.038477 | -1.0043 | 0 | 0.99648 | 15.9585 | 6.205 | 99.0224 | 0.18151 | 10.0631
| 1527.1211 |  |  |  |  | 1.1 |  |  |  |  | 9.7493
46.3814 | 1550 | -0.042773 | 0.039648 | -1.0034 | 0 | 1.1873 | 15.9213 | 7.8627 | 125.1852 | 0.22493 | 9.4846
| 1553.4344 |  |  |  |  | 1.2 |  |  |  |  | 9.4493
| 1580.545 |  |  |  |  | 1.3 |  |  |  |  | 9.1704
50.9512 | 1600 | -0.041146 | 0.03724 | -1.0021 | 0 | 1.3718 | 15.8799 | 9.63 | 152.9239 | 0.30534 | 8.9702
55.5736 | 1650 | -0.047852 | 0.038607 | -1.0031 | 0 | 1.5623 | 15.8305 | 11.7331 | 185.7408 | 0.38724 | 8.4113
60.1729 | 1700 | -0.042643 | 0.039258 | -0.99889 | 0 | 1.7335 | 15.7812 | 13.9135 | 219.5707 | 0.35352 | 7.8948
64.7913 | 1750 | -0.029883 | 0.020508 | -0.99792 | 0 | 1.9222 | 15.7284 | 16.2343 | 255.3397 | 0.52135 | 7.5279
69.4242 | 1800 | -0.047852 | 0.042708 | -1.0027 | 0 | 2.1207 | 15.6677 | 18.9543 | 296.9713 | 1.6949 | 7.141
73.9858 | 1850 | -0.088411 | 0.076107 | -1.013 | 0 | 2.2945 | 15.6036 | 21.5987 | 337.0189 | 0.72363 | 6.8081
78.4707 | 1900 | -0.044531 | 0.039518 | -0.99941 | 0 | 2.4815 | 15.5319 | 24.5985 | 382.0623 | 0.66113 | 6.4951
83.0997 | 1950 | -0.042057 | 0.049935 | -1.0029 | 0 | 2.6438 | 15.4571 | 27.5875 | 426.4224 | 0.66367 | 6.2
87.6288 | 2000 | -0.041146 | 0.040169 | -1.0021 | 0 | 2.7512 | 15.4007 | 29.6478 | 456.5959 | 0.74095 | 6.0254

## Control_Temperatura
MOTOR 4006
HÉLICE | Stick de aceleración | Minutos
16 x 5,5 |  | 0 | 1 | 2 | 3 | 4 | 5 | 6 | 7 | 8 | 9 | 10 | 11
| 1400 pwm | 28 | 46 | 48 | 52 | 52 | 52 | 52 | 53 | 54 | 54 | 53
| 1500pwm | 36 | 54 | 62 | 64 | 67 | 68 | 68 | 68 | 69 | 69 | 69
| 1600pwm | Minutos 0: 40; Minutos 1: 75; Minutos 2: 82; Minutos 3: 89; Minutos 4: 91
16,4 x 5,9 | 1400 pwm | 30 | 36 | 39 | 40 | 42 | 43 | 43 | 43
| 1500pwm | 34 | 42 | 45 | 49 | 50 | 51 | 50 | 51 | 51
| 1600pwm | 30 | 49 | 55 | 56 | 57 | 59 | 60 | 60 | 59 | 62 | 61 | 61
17 x 5,8 | 1400 pwm | 29 | 38 | 41 | 43 | 42 | 42 | 46 | 45 | 45 | 45 | 43
| 1500pwm | 39 | 46 | 49 | 60 | 62 | 61 | 62 | 62 | 63 | 62 | 62
| 1600pwm | 40 | 60 | 70 | 76 | 79 | 80 | 82 | 85 | 88 | 88 | 89
| 1600pwm | 26 | 41 | 45 | 50 | 53 | 56 | 53 | 52 |  |  |  |  | Disipador de calor (1ª prueba)
| 1600pwm | 36 | 47 | 54 | 54 | 55 | 58 | 57 | 57 | 55 |  |  |  | Disipador de calor (2ª prueba)
MOTOR 4014
HÉLICE | Stick de aceleración | Minutos 0: Minutos
16 x 5,5 |  | 0 | 1 | 2 | 3 | 4 | 5 | 6 | 7 | 8 | 9 | 10 | 11
| 1400 pwm | 39 | 39 | 41 | 43 | 44 | 43 | 44 | 43 | 43 | 44 | 45
| 1500pwm | 36 | 43 | 46 | 50 | 51 | 53 | 52 | 54 | 54 | 54 | 56 | 55
| 1600pwm | 39 | 43 | 46 | 50 | 60 | 63 | 67 | 68 | 69 | 69 | 70 | 70
16,4 x 5,9 | 1400 pwm | 30 | 37 | 39 | 41 | 42 | 42 | 42 | 43 | 44 | 44 | 43
| 1500pwm | 29 | 41 | 42 | 43 | 45 | 44 | 45 | 44 | 45 | 45 | 45
| 1600pwm | 28 | 38 | 43 | 46 | 49 | 50 | 49 | 50 | 50 | 50 | 50
17 x 5,8 | 1400 pwm | 40 | 42 | 45 | 46 | 46 | 47 | 47 | 48 | 47 | 48
| 1500pwm | 38 | 44 | 46 | 48 | 50 | 51 | 52 | 51 | 51 | 51
| 1600pwm | 37 | 46 | 52 | 55 | 57 | 56 | 58 | 57 | 58 | 58 | 58