## Baterías LiPo
Pesos de baterías
| Li-PO |  | Zippy | Turnigy |  |  | Tatto | Tatto |  | Tatto | [5 empty] | Li-Ion
No de baterías | 1 | 1 | 1 | 1 | 1 | 1 | 1 | 1 | 1 | 1 | 1 | 1 | 1 | 2 | No de baterías | 1 | 2
Capacidad por celda | [14 empty] | Capacidad por celda | 2850 | 2850
Celdas en serie | 3 | 3 | 4 | 4 | 4 | 4 | 6 | 6 | 6 | 6 | 6 | 6 | 6 | 6 | Celdas en serie | 6 | 6
Grupos en Paralelo | [14 empty] | Grupos en Paralelo | 1 | 2
Celdas totales | [15 empty] | 6 | 24
Capacidad teórica 1 bat mAh | 2200 | 5200 | 5000 | 5000 | 6600 | 8000 | 9000 | 10000 | 12000 | 12000 | 16000 | 16000 | 20000 | 21000 | Capacidad teórica 1 bat mAh | 2850 | 5700
Capacidad teórica total mAh | 2200 | 5200 | 5000 | 5000 | 6600 | 8000 | 9000 | 10000 | 12000 | 12000 | 16000 | 16000 | 20000 | 42000 | Capacidad teórica total mAh | 2850 | 11400
Voltaje Nominal 3.7 | 11.1 | 11.1 | 14.8 | 14.8 | 14.8 | 14.8 | 22.2 | 22.2 | 22.2 | 22.2 | 22.2 | 22.2 | 22.2 | 22.2 | Voltaje Nominal 3.7 | 22.2 | 22.2
Voltaje Max 4.2 | 12.6 | 12.6 | 16.8 | 16.8 | 16.8 | 16.8 | 25.2 | 25.2 | 25.2 | 25.2 | 25.2 | 25.2 | 25.2 | 25.2 | Voltaje Max 4.2 | 25.2 | 25.2
Capacidad de descarga | 15 | 15 | 20 | 15 | 20 | 20 | 10 | 10 | 35 | 10 | 25 | 10 | 20 | 20 | Capacidad de descarga | 8 | 9
Wh Teóricos | 24.42 | 57.72 | 74 | 74 | 97.68 | 118.4 | 199.8 | 222 | 266.4 | 266.4 | 355.2 | 355.2 | 444 | 932.4 | Wh Teóricos | 63.27 | 253.08
Peso total de batería | 188 | 450 | 440 | 540 | 570 | 960 | 1200 | 1240 | 1400 | 1540 | 1850 | 1920 | 2440 | 5000 | Peso total de batería | 312 | 1248
Peso por celda (g) | 62.6667 | 150 | 110 | 135 | 142.5 | 240 | 200 | 206.6667 | 233.3333 | 256.6667 | 308.3333 | 320 | 406.6667 | 833.3333 | Peso por celda (g) | 52 | 52
Peso por Ah (g/celda*Ah) | 28.4848 | 28.8462 | 22 | 27 | 21.5909 | 30 | 22.2222 | 20.6667 | 19.4444 | 21.3889 | 19.2708 | 20 | 20.3333 | 19.8413 | Peso por Ah (g/celda*Ah) | 18.2456 | 4.5614
Wh por Peso (Wh/g) | 0.12989 | 0.12827 | 0.16818 | 0.13704 | 0.17137 | 0.12333 | 0.1665 | 0.17903 | 0.19029 | 0.17299 | 0.192 | 0.185 | 0.18197 | 0.18648 | Wh por Peso (Wh/g)
Wh por Peso (Wh/Kg) | 129.8936 | 128.2667 | 168.1818 | 137.037 | 171.3684 | 123.3333 | 166.5 | 179.0323 | 190.2857 | 172.987 | 192 | 185 | 181.9672 | 186.48 | Wh por Peso (Wh/Kg) | 202.7885 | 202.7885
Capacidad Real mAh 88% | 1936 | 4576 | 4400 | 4400 | 5808 | 7040 | 7920 | 8800 | 10560 | 10560 | 14080 | 14080 | 17600 | 36960 | Capacidad Real mAh 88% | 2508 | 10032
Wh Real | 21.4896 | 50.7936 | 65.12 | 65.12 | 85.9584 | 104.192 | 175.824 | 195.36 | 234.432 | 234.432 | 312.576 | 312.576 | 390.72 | 820.512 | Wh Real | 55.6776 | 222.7104
Wh Reales por Peso (Wh/Kg) | 114.3064 | 112.8747 | 148 | 120.5926 | 150.8042 | 108.5333 | 146.52 | 157.5484 | 167.4514 | 152.2286 | 168.96 | 162.8 | 160.1311 | 164.1024 | Wh Reales por Peso (Wh/Kg) | 178.4538 | 178.4538
Máximo poder de descarga A | 33 | 78 | 100 | 75 | 132 | 160 | 90 | 100 | 420 | 120 | 400 | 160 | 400 | 840 |  | 22.8 | 102.6
W20 minutos 3C | 64.4688 | 152.3808 | 195.36 | 195.36 | 257.8752 | 312.576 | 527.472 | 586.08 | 703.296 | 703.296 | 937.728 | 937.728 | 1172.16 | 2461.536 |  | 167.0328 | 668.1312
W15minutos 4C | 85.9584 | 203.1744 | 260.48 | 260.48 | 343.8336 | 416.768 | 703.296 | 781.44 | 937.728 | 937.728 | 1250.304 | 1250.304 | 1562.88 | 3282.048 |  | 222.7104 | 890.8416
W10 minutos 6C | 386.8128 | 914.2848 | 1172.16 | 1172.16 | 1547.2512 | 1875.456 | 3164.832 | 3516.48 | 4219.776 | 4219.776 | 5626.368 | 5626.368 | 7032.96 | 14769.216 |  | 1002.1968 | 4008.7872
Como valor medio, las baterías de LiPo tienen una densidad energética de 165Wh/Kg

## Baterias Li-Ion
Baterías de Litio
LiION |  | Serie | Paralelo | Nº celdas | Volt. celda | Volt. Max Celda | Volt. Total V | Desc. max Celda A | Cap. DATO celda mAh | Cap. Real celda mAh | Cap. Total mAh | Cap TOTAL Wh | Desc. Max TOTAL A | Desc. Celda Continua C | Desc. Total Continua A | Peso Celda | Peso conectores | PESO TOTAL | Densidad Energética Wh/Kg
Sony | 18650 | 6 | 6 | 36 | 3.65 | 4.15 | 21.9 | 30 | 3000 | 3000 | 18000 | 394.2 | 180 | 10 | 180 | 48 | 80 | 1808 | 218.031
Samsung | 18650 | 6 | 6 | 36 | 3.65 | 4.15 | 21.9 | 15 | 3000 | 3000 | 18000 | 394.2 | 90 | 5 | 90 | 50 | 80 | 1880 | 209.6809
Samsung | 21700 | 6 | 6 | 36 | 3.65 | 4.15 | 21.9 | 35 | 4000 | 4000 | 24000 | 525.6 | 210 | 8.75 | 210 | 67 | 60 | 2472 | 212.6214
Sanyo | 21700 |  |  | 0 | 3.65 | 4.15 | 0 | 15 | 4250 | 4250 | 0 | 0 | 0 | 3.5294 | 0 | 48 | 40 | 40 | 0
|  |  |  | 0 | 3.65 | 4.15 | 0 | 20 | 3000 | 3000 | 0 | 0 | 0 | 6.6667 | 0 | 48 | 40 | 40 | 0
|  |  |  | 0 | 3.65 | 4.15 | 0 | 20 | 3000 | 3000 | 0 | 0 | 0 | 6.6667 | 0 | 48 | 20 | 20 | 0
|  |  |  | 0 | 3.65 | 4.15 | 0 | 20 | 3000 | 3000 | 0 | 0 | 0 | 6.6667 | 0 | 48 | 20 | 20 | 0
|  |  |  | 0 | 3.65 | 4.15 | 0 | 20 | 3000 | 3000 | 0 | 0 | 0 | 6.6667 | 0 | 48 | 10 | 10 | 0
LiFE A123 |  | Serie | Paralelo | Nº celdas | Volt. celda | Volt. Max Celda | Volt. Total V | Desc. max Celda A | Cap. DATO celda mAh | Cap. Real celda mAh | Cap. Total mAh | Cap TOTAL Wh | Desc. Max TOTAL A | Desc. Celda Continua C | Desc. Total Continua A | Peso Celda | Peso conectores | PESO TOTAL | Densidad Energética Wh/Kg
Lithium Werks | 26650 | 6 | 6 | 36 | 3.2 | 3.3 | 19.2 | 30 | 2500 | 2500 | 15000 | 288 | 180 | 12 | 180 | 76 | 50 | 2786 | 103.374
|  |  |  | 0 | 3.65 | 4.15 | 0 | 15 | 3000 | 3000 | 0 | 0 | 0 | 5 | 0 | 50 | 80 | 80 | 0
|  |  |  | 0 | 3.65 | 4.15 | 0 | 35 | 4000 | 4000 | 0 | 0 | 0 | 8.75 | 0 | 67 | 60 | 60 | 0
|  |  |  | 0 | 3.65 | 4.15 | 0 | 15 | 4250 | 4250 | 0 | 0 | 0 | 3.5294 | 0 | 48 | 40 | 40 | 0
|  |  |  | 0 | 3.65 | 4.15 | 0 | 20 | 3000 | 3000 | 0 | 0 | 0 | 6.6667 | 0 | 48 | 40 | 40 | 0
|  | Serie | Paralelo | Nº celdas | Volt. celda | Volt. Max Celda | Volt. Total V | Desc. max Celda A | Cap. DATO celda mAh | Cap. Real celda mAh | Cap. Total mAh | Cap TOTAL Wh | Desc. Max TOTAL A | Desc. Celda Continua C =1/2CMax | Desc. Total Continua A | Peso Celda | Peso conectores | PESO TOTAL | Densidad Energética Wh/Kg
LiPO |  | 6 | 1 | 6 | 3.7 | 4.2 | 22.2 | 20 | 9000 | 8550 | 8550 | 189.81 | 20 | 10 | 85.5 | 185 | 50 | 1160 | 163.6293
|  | 6 | 1 | 6 | 3.7 | 4.2 | 22.2 | 15 | 10000 | 9500 | 9500 | 210.9 | 15 | 7.5 | 71.25 | 200 | 50 | 1250 | 168.72
|  | 6 | 1 | 6 | 3.7 | 4.2 | 22.2 | 20 | 12000 | 11400 | 11400 | 253.08 | 20 | 10 | 114 | 250 | 50 | 1550 | 163.2774
|  | 6 | 2 | 12 | 3.7 | 4.2 | 22.2 | 20 | 9000 | 8550 | 17100 | 379.62 | 40 | 10 | 171 | 185 | 50 | 2270 | 167.2335
|  | 4 | 1 | 4 | 3.7 | 4.2 | 14.8 | 20 | 5000 | 4750 |  |  | 20 | 10 | 47.5 | 185 | 50 | 790 | 0
|  |  |  | 0 | 3.7 | 4.2 | 0 | 20 |  | 0 |  |  | 0 | 10 | 0 | 185 | 50 | 50 | 0
|  |  |  | 0 | 3.7 | 4.2 | 0 | 20 |  | 0 |  |  | 0 | 10 | 0 | 185 | 50 | 50 | 0
|  |  |  | 0 | 3.7 | 4.2 | 0 | 20 |  | 0 |  |  | 0 | 10 | 0 | 185 | 50 | 50 | 0
|  |  |  | 0 | 3.7 | 4.2 | 0 | 20 |  | 0 |  |  | 0 | 10 | 0 | 185 | 50 | 50 | 0
|  |  |  | 0 | 3.7 | 4.2 | 0 | 20 |  | 0 |  |  | 0 | 10 | 0 | 185 | 50 | 50 | 0

## Estimación de pesos
Nº de Baterías | 2 | Ud
Capacidad de cada batería | 7000 | mAh
Nº de celdas por batería | 6
Tensión de cada batería | 22.2 | V
Tipo de montaje Paralelo (1) Serie (2) | 1
Capacidad total A | 14000 | mAh
Capacidad total Potencia acumulada | 310.8 | Wh
Peso por W almacenado | 5.8824 | g/Wh
Peso de la batería | 1828.2353 | g
Voltaje total | 22.2 | V